## bus_data
BUS_I | BUS_TYPE | Pd | Qd | Gs | Bs | area | Vm | Va | baseKV | zone | Vmax | Vmin
1 | 1 | 0.043263 | 0.010843 | 0 | 0 | 1 | 0.98875 | -0.21667 | 0.4 | 1 | 1.1 | 0.9
2 | 1 | 0 | 0 | 0 | 0 | 1 | 0.99042 | -0.18427 | 0.4 | 1 | 1.1 | 0.9
4 | 1 | 0.0049199 | 0.001233 | 0 | 0 | 1 | 0.99093 | -0.1744 | 0.4 | 1 | 1.1 | 0.9
5 | 1 | 0 | 0 | 0 | 0 | 1 | 0.99033 | -0.18607 | 0.4 | 1 | 1.1 | 0.9
8 | 1 | 0 | 0 | 0 | 0 | 1 | 0.99141 | -0.16519 | 0.4 | 1 | 1.1 | 0.9
12 | 1 | 0.0047384 | 0.0011876 | 0 | 0 | 1 | 0.99031 | -0.18653 | 0.4 | 1 | 1.1 | 0.9
7 | 1 | 0 | 0 | 0 | 0 | 1 | 0.99636 | -0.069709 | 0.4 | 1 | 1.1 | 0.9
32 | 1 | 0.023293 | 0.0058377 | 0 | 0 | 1 | 0.99556 | -0.085188 | 0.4 | 1 | 1.1 | 0.9
34 | 1 | 0 | 0 | 0 | 0 | 1 | 0.99748 | -0.048206 | 0.4 | 1 | 1.1 | 0.9
9 | 1 | 0 | 0 | 0 | 0 | 1 | 0.99132 | -0.16685 | 0.4 | 1 | 1.1 | 0.9
10 | 1 | 0 | 0 | 0 | 0 | 1 | 0.99248 | -0.14437 | 0.4 | 1 | 1.1 | 0.9
18 | 1 | 0 | 0 | 0 | 0 | 1 | 0.9957 | -0.082573 | 0.4 | 1 | 1.1 | 0.9
19 | 1 | 0 | 0 | 0 | 0 | 1 | 0.99456 | -0.10463 | 0.4 | 1 | 1.1 | 0.9
25 | 1 | 0.012873 | 0.0032262 | 0 | 0 | 1 | 0.99579 | -0.080901 | 0.4 | 1 | 1.1 | 0.9
26 | 1 | 0.0077571 | 0.0019441 | 0 | 0 | 1 | 0.99129 | -0.16749 | 0.4 | 1 | 1.1 | 0.9
52 | 1 | 0.011467 | 0.002874 | 0 | 0 | 1 | 0.99444 | -0.10688 | 0.4 | 1 | 1.1 | 0.9
11 | 1 | 0.002821 | 0.000707 | 0 | 0 | 1 | 0.99013 | -0.1899 | 0.4 | 1 | 1.1 | 0.9
29 | 1 | 0.015315 | 0.0038383 | 0 | 0 | 1 | 0.99227 | -0.14848 | 0.4 | 1 | 1.1 | 0.9
31 | 1 | 0.035503 | 0.0088978 | 0 | 0 | 1 | 0.99499 | -0.096023 | 0.4 | 1 | 1.1 | 0.9
33 | 1 | 0.040183 | 0.010071 | 0 | 0 | 1 | 0.99846 | -0.02945 | 0.4 | 1 | 1.1 | 0.9
27 | 1 | 0 | 0 | 0 | 0 | 1 | 0.99331 | -0.12851 | 0.4 | 1 | 1.1 | 0.9
28 | 1 | 0.041611 | 0.010429 | 0 | 0 | 1 | 0.99437 | -0.10804 | 0.4 | 1 | 1.1 | 0.9
14 | 1 | 0 | 0 | 0 | 0 | 1 | 0.9942 | -0.11146 | 0.4 | 1 | 1.1 | 0.9
30 | 1 | 0.0052842 | 0.0013244 | 0 | 0 | 1 | 0.99384 | -0.11837 | 0.4 | 1 | 1.1 | 0.9
17 | 1 | 0 | 0 | 0 | 0 | 1 | 0.99332 | -0.12854 | 0.4 | 1 | 1.1 | 0.9
15 | 1 | 0.0074437 | 0.0018656 | 0 | 0 | 1 | 0.9927 | -0.14046 | 0.4 | 1 | 1.1 | 0.9
16 | 1 | 0.012612 | 0.0031608 | 0 | 0 | 1 | 0.99286 | -0.13733 | 0.4 | 1 | 1.1 | 0.9
22 | 1 | 0 | 0 | 0 | 0 | 1 | 0.99659 | -0.065361 | 0.4 | 1 | 1.1 | 0.9
20 | 1 | 0.013942 | 0.0034942 | 0 | 0 | 1 | 0.99854 | -0.028033 | 0.4 | 1 | 1.1 | 0.9
21 | 1 | 0.012268 | 0.0030746 | 0 | 0 | 1 | 0.99858 | -0.027216 | 0.4 | 1 | 1.1 | 0.9
23 | 3 | 0 | 0 | 0 | 0 | 1 | 1 | 0 | 0.4 | 1 | 1.1 | 0.9
24 | 1 | 0.0093677 | 0.0023478 | 0 | 0 | 1 | 0.9957 | -0.082486 | 0.4 | 1 | 1.1 | 0.9
51 | 1 | 0.0099723 | 0.0024993 | 0 | 0 | 1 | 0.99935 | -0.012538 | 0.4 | 1 | 1.1 | 0.9
35 | 1 | 0 | 0 | 0 | 0 | 1 | 0.99949 | -0.0096821 | 0.4 | 1 | 1.1 | 0.9
40 | 1 | 0.012486 | 0.0031292 | 0 | 0 | 1 | 0.99554 | -0.085654 | 0.4 | 1 | 1.1 | 0.9
53 | 1 | 0.0046222 | 0.0011584 | 0 | 0 | 1 | 0.99863 | -0.026304 | 0.4 | 1 | 1.1 | 0.9
41 | 1 | 0.0081954 | 0.002054 | 0 | 0 | 1 | 0.99494 | -0.097264 | 0.4 | 1 | 1.1 | 0.9
37 | 1 | 0 | 0 | 0 | 0 | 1 | 0.9964 | -0.069279 | 0.4 | 1 | 1.1 | 0.9
39 | 1 | 0 | 0 | 0 | 0 | 1 | 0.9969 | -0.059666 | 0.4 | 1 | 1.1 | 0.9
56 | 1 | 0.018048 | 0.0045234 | 0 | 0 | 1 | 0.99627 | -0.071805 | 0.4 | 1 | 1.1 | 0.9
44 | 1 | 0 | 0 | 0 | 0 | 1 | 0.99729 | -0.052108 | 0.4 | 1 | 1.1 | 0.9
55 | 1 | 0.010328 | 0.0025884 | 0 | 0 | 1 | 0.99678 | -0.061895 | 0.4 | 1 | 1.1 | 0.9
43 | 1 | 0.010065 | 0.0025226 | 0 | 0 | 1 | 0.99722 | -0.053393 | 0.4 | 1 | 1.1 | 0.9
45 | 1 | 0.0060812 | 0.0015241 | 0 | 0 | 1 | 0.99752 | -0.047612 | 0.4 | 1 | 1.1 | 0.9
46 | 1 | 0 | 0 | 0 | 0 | 1 | 0.99429 | -0.10977 | 0.4 | 1 | 1.1 | 0.9
47 | 1 | 0.018937 | 0.004746 | 0 | 0 | 1 | 0.99426 | -0.11041 | 0.4 | 1 | 1.1 | 0.9
48 | 1 | 0.0039276 | 0.00098435 | 0 | 0 | 1 | 0.99425 | -0.11049 | 0.4 | 1 | 1.1 | 0.9
49 | 1 | 0.0081116 | 0.0020329 | 0 | 0 | 1 | 0.99371 | -0.12093 | 0.4 | 1 | 1.1 | 0.9
50 | 1 | 0.013936 | 0.0034926 | 0 | 0 | 1 | 0.99392 | -0.11685 | 0.4 | 1 | 1.1 | 0.9
54 | 1 | 0 | 0 | 0 | 0 | 1 | 0.9979 | -0.040395 | 0.4 | 1 | 1.1 | 0.9

## generator_data
GEN_BUS | PG | QG | QMAX | QMIN | VG | MBASE | GEN_STATUS | PMAX | PMIN
23 | 0.43145 | 0.10894 | 10 | -10 | 1 | 100 | 1 | 10 | 0

## branch_data
F_BUS | T_BUS | BR_R | BR_X | BR_B | RATE_A | RATE_B | RATE_C | TAP | SHIFT | BR_STATUS | ANGMIN | ANGMAX | P_in | Q_in | P_out | Q_out
1 | 2 | 3.2871 | 2.1037 | 5.5199e-09 | 0 | 0 | 0 | 0 | 0 | 1 | -90 | 90 | -0.043262 | -0.010843 | 0.043329 | 0.010885
2 | 4 | 0.8541 | 0.54663 | 1.4343e-09 | 0 | 0 | 0 | 0 | 0 | 1 | -90 | 90 | -0.05089 | -0.012779 | 0.050914 | 0.012794
2 | 5 | 1.0445 | 0.66845 | 1.7539e-09 | 0 | 0 | 0 | 0 | 0 | 1 | -90 | 90 | 0.0075606 | 0.0018943 | -0.00756 | -0.0018941
4 | 8 | 0.72772 | 0.46574 | 1.222e-09 | 0 | 0 | 0 | 0 | 0 | 1 | -90 | 90 | -0.055834 | -0.014027 | 0.055858 | 0.014043
5 | 12 | 0.27022 | 0.17294 | 4.5378e-10 | 0 | 0 | 0 | 0 | 0 | 1 | -90 | 90 | 0.00756 | 0.0018941 | -0.0075598 | -0.001894
8 | 9 | 0.94227 | 0.60305 | 1.5823e-09 | 0 | 0 | 0 | 0 | 0 | 1 | -90 | 90 | 0.007758 | 0.0019445 | -0.0077574 | -0.0019442
8 | 10 | 1.446 | 0.92545 | 2.4282e-09 | 0 | 0 | 0 | 0 | 0 | 1 | -90 | 90 | -0.063616 | -0.015987 | 0.06368 | 0.016028
12 | 11 | 5.2372 | 3.3518 | 8.7946e-09 | 0 | 0 | 0 | 0 | 0 | 1 | -90 | 90 | 0.0028214 | 0.00070643 | -0.002821 | -0.000707
7 | 32 | 0.384 | 0.24576 | 1.2897e-09 | 0 | 0 | 0 | 0 | 0 | 1 | -90 | 90 | 0.17982 | 0.0453 | -0.17969 | -0.045215
7 | 34 | 0.53445 | 0.34205 | 1.795e-09 | 0 | 0 | 0 | 0 | 0 | 1 | -90 | 90 | -0.17982 | -0.0453 | 0.18001 | 0.045419
32 | 31 | 0.30851 | 0.19745 | 1.0361e-09 | 0 | 0 | 0 | 0 | 0 | 1 | -90 | 90 | 0.1564 | 0.039378 | -0.15632 | -0.039326
34 | 33 | 0.46718 | 0.29899 | 1.569e-09 | 0 | 0 | 0 | 0 | 0 | 1 | -90 | 90 | -0.18001 | -0.045419 | 0.18017 | 0.045522
9 | 26 | 0.36354 | 0.23266 | 6.1048e-10 | 0 | 0 | 0 | 0 | 0 | 1 | -90 | 90 | 0.0077574 | 0.0019442 | -0.0077571 | -0.0019441
10 | 27 | 0.88945 | 0.56925 | 1.4936e-09 | 0 | 0 | 0 | 0 | 0 | 1 | -90 | 90 | -0.078998 | -0.019868 | 0.079058 | 0.019906
10 | 29 | 1.1855 | 0.75871 | 1.9908e-09 | 0 | 0 | 0 | 0 | 0 | 1 | -90 | 90 | 0.015318 | 0.00384 | -0.015315 | -0.0038383
18 | 19 | 2.6595 | 1.7021 | 4.4661e-09 | 0 | 0 | 0 | 0 | 0 | 1 | -90 | 90 | 0.036883 | 0.0092715 | -0.036844 | -0.0092471
18 | 25 | 0.20192 | 0.12923 | 3.3908e-10 | 0 | 0 | 0 | 0 | 0 | 1 | -90 | 90 | -0.036883 | -0.0092715 | 0.036886 | 0.0092733
19 | 52 | 0.27166 | 0.17386 | 4.5619e-10 | 0 | 0 | 0 | 0 | 0 | 1 | -90 | 90 | 0.036844 | 0.0092471 | -0.03684 | -0.0092446
25 | 22 | 1.3913 | 0.89043 | 2.3364e-09 | 0 | 0 | 0 | 0 | 0 | 1 | -90 | 90 | -0.049758 | -0.012499 | 0.049795 | 0.012523
52 | 14 | 0.80028 | 0.51218 | 1.3439e-09 | 0 | 0 | 0 | 0 | 0 | 1 | -90 | 90 | 0.025373 | 0.0063706 | -0.025367 | -0.0063672
31 | 28 | 0.44252 | 0.28321 | 7.4311e-10 | 0 | 0 | 0 | 0 | 0 | 1 | -90 | 90 | 0.12082 | 0.030428 | -0.12075 | -0.030384
33 | 35 | 0.40301 | 0.25793 | 1.3535e-09 | 0 | 0 | 0 | 0 | 0 | 1 | -90 | 90 | -0.22035 | -0.055593 | 0.22056 | 0.055727
27 | 28 | 1.1496 | 0.73571 | 1.9304e-09 | 0 | 0 | 0 | 0 | 0 | 1 | -90 | 90 | -0.079058 | -0.019906 | 0.079135 | 0.019955
14 | 30 | 1.2076 | 0.77284 | 2.0278e-09 | 0 | 0 | 0 | 0 | 0 | 1 | -90 | 90 | 0.025367 | 0.0063672 | -0.025359 | -0.0063621
30 | 17 | 2.2434 | 1.4358 | 3.7673e-09 | 0 | 0 | 0 | 0 | 0 | 1 | -90 | 90 | 0.020075 | 0.0050377 | -0.020065 | -0.0050319
17 | 16 | 1.9378 | 1.2402 | 3.2542e-09 | 0 | 0 | 0 | 0 | 0 | 1 | -90 | 90 | 0.020065 | 0.0050319 | -0.020057 | -0.0050268
15 | 16 | 1.8581 | 1.1892 | 3.1203e-09 | 0 | 0 | 0 | 0 | 0 | 1 | -90 | 90 | -0.0074437 | -0.0018656 | 0.0074448 | 0.001866
22 | 24 | 1.0161 | 0.65031 | 1.7063e-09 | 0 | 0 | 0 | 0 | 0 | 1 | -90 | 90 | 0.075098 | 0.018873 | -0.075036 | -0.018834
22 | 20 | 1.3358 | 0.8549 | 2.2431e-09 | 0 | 0 | 0 | 0 | 0 | 1 | -90 | 90 | -0.12489 | -0.031396 | 0.12512 | 0.031539
20 | 21 | 0.026331 | 0.016852 | 4.4216e-11 | 0 | 0 | 0 | 0 | 0 | 1 | -90 | 90 | -0.13906 | -0.035033 | 0.13906 | 0.035036
21 | 23 | 0.80751 | 0.51681 | 2.712e-09 | 0 | 0 | 0 | 0 | 0 | 1 | -90 | 90 | -0.15133 | -0.038111 | 0.15153 | 0.038237
23 | 51 | 0.94998 | 0.60798 | 1.5953e-09 | 0 | 0 | 0 | 0 | 0 | 1 | -90 | 90 | 0.059261 | 0.014906 | -0.059226 | -0.014884
23 | 35 | 0.1977 | 0.12652 | 6.6397e-10 | 0 | 0 | 0 | 0 | 0 | 1 | -90 | 90 | 0.22067 | 0.055792 | -0.22056 | -0.055727
24 | 40 | 0.21461 | 0.13735 | 3.6038e-10 | 0 | 0 | 0 | 0 | 0 | 1 | -90 | 90 | 0.065669 | 0.016486 | -0.065659 | -0.01648
51 | 53 | 1.2529 | 0.80186 | 2.104e-09 | 0 | 0 | 0 | 0 | 0 | 1 | -90 | 90 | 0.049253 | 0.012385 | -0.049221 | -0.012364
40 | 41 | 0.97056 | 0.62116 | 1.6298e-09 | 0 | 0 | 0 | 0 | 0 | 1 | -90 | 90 | 0.053173 | 0.013351 | -0.053144 | -0.013332
53 | 54 | 1.4136 | 0.90472 | 2.3738e-09 | 0 | 0 | 0 | 0 | 0 | 1 | -90 | 90 | 0.044599 | 0.011206 | -0.044569 | -0.011187
41 | 46 | 1.2345 | 0.7901 | 2.0731e-09 | 0 | 0 | 0 | 0 | 0 | 1 | -90 | 90 | 0.044948 | 0.011278 | -0.044921 | -0.011261
37 | 39 | 2.3712 | 1.5176 | 3.9819e-09 | 0 | 0 | 0 | 0 | 0 | 1 | -90 | 90 | -0.018051 | -0.0045246 | 0.018059 | 0.0045295
37 | 56 | 0.62287 | 0.39864 | 1.046e-09 | 0 | 0 | 0 | 0 | 0 | 1 | -90 | 90 | 0.018051 | 0.0045246 | -0.018048 | -0.0045234
39 | 44 | 1.187 | 0.75965 | 1.9932e-09 | 0 | 0 | 0 | 0 | 0 | 1 | -90 | 90 | -0.028388 | -0.0071184 | 0.028398 | 0.0071248
39 | 55 | 0.96108 | 0.61509 | 1.6139e-09 | 0 | 0 | 0 | 0 | 0 | 1 | -90 | 90 | 0.010329 | 0.0025889 | -0.010328 | -0.0025884
44 | 45 | 0.52147 | 0.33374 | 8.7569e-10 | 0 | 0 | 0 | 0 | 0 | 1 | -90 | 90 | -0.038464 | -0.0096477 | 0.038472 | 0.0096529
44 | 43 | 0.56902 | 0.36417 | 9.5554e-10 | 0 | 0 | 0 | 0 | 0 | 1 | -90 | 90 | 0.010066 | 0.0025229 | -0.010065 | -0.0025226
45 | 54 | 0.72317 | 0.46283 | 1.2144e-09 | 0 | 0 | 0 | 0 | 0 | 1 | -90 | 90 | -0.044553 | -0.011177 | 0.044569 | 0.011187
46 | 47 | 0.06968 | 0.044595 | 1.1701e-10 | 0 | 0 | 0 | 0 | 0 | 1 | -90 | 90 | 0.040994 | 0.010277 | -0.040992 | -0.010276
46 | 48 | 0.80931 | 0.51796 | 1.3591e-09 | 0 | 0 | 0 | 0 | 0 | 1 | -90 | 90 | 0.0039277 | 0.0009843 | -0.0039276 | -0.00098435
47 | 50 | 1.2936 | 0.82792 | 2.1723e-09 | 0 | 0 | 0 | 0 | 0 | 1 | -90 | 90 | 0.022055 | 0.0055303 | -0.022049 | -0.0055262
49 | 50 | 2.2241 | 1.4234 | 3.7349e-09 | 0 | 0 | 0 | 0 | 0 | 1 | -90 | 90 | -0.0081116 | -0.0020329 | 0.0081131 | 0.0020336