## bus_data
BUS_I | BUS_TYPE | Pd | Qd | Gs | Bs | area | Vm | Va | baseKV | zone | Vmax | Vmin
1 | 1 | 0.0048075 | 0.0012049 | 0 | 0 | 1 | 0.99039 | -0.18462 | 0.4 | 1 | 1.1 | 0.9
2 | 1 | 0.016302 | 0.0040856 | 0 | 0 | 1 | 0.99055 | -0.18148 | 0.4 | 1 | 1.1 | 0.9
3 | 1 | 0 | 0 | 0 | 0 | 1 | 0.989 | -0.21155 | 0.4 | 1 | 1.1 | 0.9
14 | 3 | 0 | 0 | 0 | 0 | 1 | 1 | 0 | 0.4 | 1 | 1.1 | 0.9
4 | 1 | 0.004869 | 0.0012203 | 0 | 0 | 1 | 0.98888 | -0.21395 | 0.4 | 1 | 1.1 | 0.9
7 | 1 | 0 | 0 | 0 | 0 | 1 | 0.98708 | -0.2491 | 0.4 | 1 | 1.1 | 0.9
12 | 1 | 0 | 0 | 0 | 0 | 1 | 0.99981 | -0.0035847 | 0.4 | 1 | 1.1 | 0.9
5 | 1 | 0.0017133 | 0.00042938 | 0 | 0 | 1 | 0.98588 | -0.27245 | 0.4 | 1 | 1.1 | 0.9
6 | 1 | 0.0038516 | 0.00096531 | 0 | 0 | 1 | 0.98566 | -0.27678 | 0.4 | 1 | 1.1 | 0.9
8 | 1 | 0.0011464 | 0.00028731 | 0 | 0 | 1 | 0.98693 | -0.25197 | 0.4 | 1 | 1.1 | 0.9
26 | 1 | 0.0012925 | 0.00032393 | 0 | 0 | 1 | 0.99813 | -0.036021 | 0.4 | 1 | 1.1 | 0.9
25 | 1 | 0.0012935 | 0.00032417 | 0 | 0 | 1 | 0.99814 | -0.035855 | 0.4 | 1 | 1.1 | 0.9
9 | 1 | 0.0070162 | 0.0017584 | 0 | 0 | 1 | 0.99943 | -0.011052 | 0.4 | 1 | 1.1 | 0.9
10 | 1 | 0 | 0 | 0 | 0 | 1 | 0.99954 | -0.0088005 | 0.4 | 1 | 1.1 | 0.9
13 | 1 | 0 | 0 | 0 | 0 | 1 | 0.99944 | -0.010786 | 0.4 | 1 | 1.1 | 0.9
15 | 1 | 0.010011 | 0.0025089 | 0 | 0 | 1 | 0.99936 | -0.012361 | 0.4 | 1 | 1.1 | 0.9
17 | 1 | 0 | 0 | 0 | 0 | 1 | 0.9992 | -0.015413 | 0.4 | 1 | 1.1 | 0.9
28 | 1 | 0.0057132 | 0.0014319 | 0 | 0 | 1 | 0.99891 | -0.020945 | 0.4 | 1 | 1.1 | 0.9
16 | 1 | 0.0065241 | 0.0016351 | 0 | 0 | 1 | 0.99849 | -0.029045 | 0.4 | 1 | 1.1 | 0.9
22 | 1 | 0 | 0 | 0 | 0 | 1 | 0.99854 | -0.02808 | 0.4 | 1 | 1.1 | 0.9
27 | 1 | 0.0081471 | 0.0020419 | 0 | 0 | 1 | 0.99893 | -0.020641 | 0.4 | 1 | 1.1 | 0.9
18 | 1 | 0.00089879 | 0.00022526 | 0 | 0 | 1 | 0.99834 | -0.031919 | 0.4 | 1 | 1.1 | 0.9
19 | 1 | 0 | 0 | 0 | 0 | 1 | 0.99836 | -0.031532 | 0.4 | 1 | 1.1 | 0.9
20 | 1 | 0.00089879 | 0.00022526 | 0 | 0 | 1 | 0.99832 | -0.032328 | 0.4 | 1 | 1.1 | 0.9
21 | 1 | 0 | 0 | 0 | 0 | 1 | 0.99826 | -0.033504 | 0.4 | 1 | 1.1 | 0.9
23 | 1 | 0.0010585 | 0.00026529 | 0 | 0 | 1 | 0.99831 | -0.032482 | 0.4 | 1 | 1.1 | 0.9
24 | 1 | 0.0012706 | 0.00031844 | 0 | 0 | 1 | 0.99818 | -0.034924 | 0.4 | 1 | 1.1 | 0.9

## generator_data
GEN_BUS | PG | QG | QMAX | QMIN | VG | MBASE | GEN_STATUS | PMAX | PMIN
14 | 0.077179 | 0.019467 | 10 | -10 | 1 | 100 | 1 | 10 | 0

## branch_data
F_BUS | T_BUS | BR_R | BR_X | BR_B | RATE_A | RATE_B | RATE_C | TAP | SHIFT | BR_STATUS | ANGMIN | ANGMAX | P_in | Q_in | P_out | Q_out
1 | 2 | 0.84139 | 0.53849 | 1.4129e-09 | 0 | 0 | 0 | 0 | 0 | 1 | -90 | 90 | -0.016422 | -0.0041196 | 0.016425 | 0.004121
1 | 3 | 10.1891 | 6.521 | 1.711e-08 | 0 | 0 | 0 | 0 | 0 | 1 | -90 | 90 | 0.011615 | 0.0029147 | -0.0116 | -0.0029068
2 | 14 | 24.6265 | 15.7609 | 4.1354e-08 | 0 | 0 | 0 | 0 | 0 | 1 | -90 | 90 | -0.032726 | -0.0082066 | 0.033012 | 0.0083853
3 | 4 | 2.1622 | 1.3838 | 3.631e-09 | 0 | 0 | 0 | 0 | 0 | 1 | -90 | 90 | 0.0048695 | 0.0012203 | -0.004869 | -0.0012203
3 | 7 | 24.4323 | 15.6367 | 4.1028e-08 | 0 | 0 | 0 | 0 | 0 | 1 | -90 | 90 | 0.0067304 | 0.0016865 | -0.0067184 | -0.0016828
14 | 12 | 0.36398 | 0.23295 | 6.1123e-10 | 0 | 0 | 0 | 0 | 0 | 1 | -90 | 90 | 0.044167 | 0.011081 | -0.04416 | -0.011077
7 | 8 | 1.8608 | 1.1909 | 3.1248e-09 | 0 | 0 | 0 | 0 | 0 | 1 | -90 | 90 | 0.0067184 | 0.0016829 | -0.0067175 | -0.0016826
12 | 15 | 1.3569 | 0.86842 | 2.2786e-09 | 0 | 0 | 0 | 0 | 0 | 1 | -90 | 90 | 0.028987 | 0.007272 | -0.028975 | -0.0072645
12 | 10 | 1.5405 | 0.9859 | 2.5869e-09 | 0 | 0 | 0 | 0 | 0 | 1 | -90 | 90 | 0.015172 | 0.0038045 | -0.015169 | -0.0038024
5 | 6 | 4.8902 | 3.1297 | 8.2119e-09 | 0 | 0 | 0 | 0 | 0 | 1 | -90 | 90 | 0.0038524 | 0.00096502 | -0.0038516 | -0.00096531
5 | 8 | 16.0411 | 10.2663 | 2.6937e-08 | 0 | 0 | 0 | 0 | 0 | 1 | -90 | 90 | -0.0055657 | -0.0013944 | 0.0055711 | 0.0013953
26 | 25 | 0.57201 | 0.36609 | 9.6056e-10 | 0 | 0 | 0 | 0 | 0 | 1 | -90 | 90 | -0.0012925 | -0.00032393 | 0.0012925 | 0.00032384
25 | 24 | 1.6071 | 1.0286 | 2.6988e-09 | 0 | 0 | 0 | 0 | 0 | 1 | -90 | 90 | -0.002586 | -0.00064801 | 0.0025861 | 0.00064781
9 | 10 | 1.4366 | 0.91945 | 2.4125e-09 | 0 | 0 | 0 | 0 | 0 | 1 | -90 | 90 | -0.0070162 | -0.0017584 | 0.0070169 | 0.0017587
10 | 13 | 1.0906 | 0.698 | 1.8315e-09 | 0 | 0 | 0 | 0 | 0 | 1 | -90 | 90 | 0.0081517 | 0.0020437 | -0.008151 | -0.0020434
13 | 17 | 2.542 | 1.6269 | 4.2686e-09 | 0 | 0 | 0 | 0 | 0 | 1 | -90 | 90 | 0.008151 | 0.0020434 | -0.0081492 | -0.0020427
15 | 28 | 2.026 | 1.2967 | 3.4023e-09 | 0 | 0 | 0 | 0 | 0 | 1 | -90 | 90 | 0.018964 | 0.0047556 | -0.018957 | -0.004751
17 | 27 | 2.8709 | 1.8374 | 4.821e-09 | 0 | 0 | 0 | 0 | 0 | 1 | -90 | 90 | 0.0081492 | 0.0020427 | -0.0081471 | -0.0020419
28 | 22 | 2.4088 | 1.5417 | 4.0451e-09 | 0 | 0 | 0 | 0 | 0 | 1 | -90 | 90 | 0.013244 | 0.0033191 | -0.013239 | -0.0033166
16 | 22 | 0.66093 | 0.423 | 1.1099e-09 | 0 | 0 | 0 | 0 | 0 | 1 | -90 | 90 | -0.0065241 | -0.0016351 | 0.0065244 | 0.0016352
22 | 19 | 2.2966 | 1.4698 | 3.8566e-09 | 0 | 0 | 0 | 0 | 0 | 1 | -90 | 90 | 0.0067146 | 0.0016815 | -0.0067135 | -0.0016811
18 | 19 | 1.9192 | 1.2283 | 3.2229e-09 | 0 | 0 | 0 | 0 | 0 | 1 | -90 | 90 | -0.00089879 | -0.00022526 | 0.00089881 | 0.00022495
19 | 20 | 1.8155 | 1.1619 | 3.0486e-09 | 0 | 0 | 0 | 0 | 0 | 1 | -90 | 90 | 0.0019574 | 0.00049019 | -0.0019573 | -0.00049045
19 | 21 | 2.283 | 1.4611 | 3.8337e-09 | 0 | 0 | 0 | 0 | 0 | 1 | -90 | 90 | 0.0038573 | 0.00096599 | -0.0038569 | -0.00096614
20 | 23 | 0.64955 | 0.41571 | 1.0908e-09 | 0 | 0 | 0 | 0 | 0 | 1 | -90 | 90 | 0.0010585 | 0.00026519 | -0.0010585 | -0.00026529
21 | 24 | 1.6441 | 1.0522 | 2.7608e-09 | 0 | 0 | 0 | 0 | 0 | 1 | -90 | 90 | 0.0038569 | 0.00096614 | -0.0038567 | -0.00096625