## bus_data
BUS_I | BUS_TYPE | Pd | Qd | Gs | Bs | area | Vm | Va | baseKV | zone | Vmax | Vmin
1 | 1 | 0.0062055 | 0.0015552 | 0 | 0 | 1 | 0.98293 | -0.32774 | 0.4 | 1 | 1.1 | 0.9
2 | 1 | 0 | 0 | 0 | 0 | 1 | 0.98349 | -0.3167 | 0.4 | 1 | 1.1 | 0.9
4 | 1 | 0 | 0 | 0 | 0 | 1 | 0.98414 | -0.30392 | 0.4 | 1 | 1.1 | 0.9
3 | 1 | 0 | 0 | 0 | 0 | 1 | 0.9856 | -0.27566 | 0.4 | 1 | 1.1 | 0.9
13 | 1 | 0.011516 | 0.0028861 | 0 | 0 | 1 | 0.98656 | -0.25717 | 0.4 | 1 | 1.1 | 0.9
37 | 1 | 0.01162 | 0.0029122 | 0 | 0 | 1 | 0.98319 | -0.32241 | 0.4 | 1 | 1.1 | 0.9
14 | 1 | 0 | 0 | 0 | 0 | 1 | 0.98819 | -0.22581 | 0.4 | 1 | 1.1 | 0.9
36 | 1 | 0 | 0 | 0 | 0 | 1 | 0.98242 | -0.33738 | 0.4 | 1 | 1.1 | 0.9
6 | 1 | 0.017869 | 0.0044784 | 0 | 0 | 1 | 0.98033 | -0.37815 | 0.4 | 1 | 1.1 | 0.9
7 | 1 | 0 | 0 | 0 | 0 | 1 | 0.97987 | -0.38706 | 0.4 | 1 | 1.1 | 0.9
8 | 1 | 0 | 0 | 0 | 0 | 1 | 0.981 | -0.36513 | 0.4 | 1 | 1.1 | 0.9
9 | 1 | 0.010069 | 0.0025236 | 0 | 0 | 1 | 0.97917 | -0.40087 | 0.4 | 1 | 1.1 | 0.9
10 | 1 | 0.012651 | 0.0031706 | 0 | 0 | 1 | 0.97877 | -0.40851 | 0.4 | 1 | 1.1 | 0.9
12 | 1 | 0.012873 | 0.0032262 | 0 | 0 | 1 | 0.98151 | -0.35501 | 0.4 | 1 | 1.1 | 0.9
29 | 1 | 0.012023 | 0.0030132 | 0 | 0 | 1 | 0.97382 | -0.50574 | 0.4 | 1 | 1.1 | 0.9
32 | 1 | 0.0099707 | 0.0024989 | 0 | 0 | 1 | 0.97334 | -0.51514 | 0.4 | 1 | 1.1 | 0.9
27 | 1 | 0.012383 | 0.0031036 | 0 | 0 | 1 | 0.97443 | -0.49368 | 0.4 | 1 | 1.1 | 0.9
33 | 1 | 0.0051815 | 0.0012986 | 0 | 0 | 1 | 0.97217 | -0.53814 | 0.4 | 1 | 1.1 | 0.9
38 | 1 | 0.012942 | 0.0032435 | 0 | 0 | 1 | 0.97895 | -0.40511 | 0.4 | 1 | 1.1 | 0.9
28 | 1 | 0.0040703 | 0.0010201 | 0 | 0 | 1 | 0.97704 | -0.44242 | 0.4 | 1 | 1.1 | 0.9
11 | 1 | 0.019507 | 0.004889 | 0 | 0 | 1 | 0.99992 | -0.0015799 | 0.4 | 1 | 1.1 | 0.9
17 | 3 | 0.011614 | 0.0029107 | 0 | 0 | 1 | 1 | 0 | 0.4 | 1 | 1.1 | 0.9
35 | 1 | 0.0088291 | 0.0022128 | 0 | 0 | 1 | 0.98162 | -0.35291 | 0.4 | 1 | 1.1 | 0.9
39 | 1 | 0.0032418 | 0.00081247 | 0 | 0 | 1 | 0.97895 | -0.40511 | 0.4 | 1 | 1.1 | 0.9
26 | 1 | 0.0056893 | 0.0014259 | 0 | 0 | 1 | 0.97569 | -0.46879 | 0.4 | 1 | 1.1 | 0.9
34 | 1 | 0 | 0 | 0 | 0 | 1 | 0.97188 | -0.54399 | 0.4 | 1 | 1.1 | 0.9
43 | 1 | 0 | 0 | 0 | 0 | 1 | 0.97162 | -0.54901 | 0.4 | 1 | 1.1 | 0.9
44 | 1 | 0.019846 | 0.0049739 | 0 | 0 | 1 | 0.9711 | -0.55929 | 0.4 | 1 | 1.1 | 0.9
18 | 1 | 0.0074509 | 0.0018674 | 0 | 0 | 1 | 0.998 | -0.037945 | 0.4 | 1 | 1.1 | 0.9
15 | 1 | 0.024057 | 0.0060294 | 0 | 0 | 1 | 0.98924 | -0.20563 | 0.4 | 1 | 1.1 | 0.9
16 | 1 | 0.023842 | 0.0059752 | 0 | 0 | 1 | 0.98778 | -0.23383 | 0.4 | 1 | 1.1 | 0.9
19 | 1 | 0.041494 | 0.010399 | 0 | 0 | 1 | 0.99009 | -0.18917 | 0.4 | 1 | 1.1 | 0.9
30 | 1 | 0.013707 | 0.0034353 | 0 | 0 | 1 | 0.98761 | -0.23708 | 0.4 | 1 | 1.1 | 0.9
20 | 1 | 0.024079 | 0.0060347 | 0 | 0 | 1 | 0.99164 | -0.1594 | 0.4 | 1 | 1.1 | 0.9
31 | 1 | 0.014377 | 0.0036032 | 0 | 0 | 1 | 0.98743 | -0.24065 | 0.4 | 1 | 1.1 | 0.9
21 | 1 | 0.010175 | 0.0025502 | 0 | 0 | 1 | 0.99665 | -0.063543 | 0.4 | 1 | 1.1 | 0.9
22 | 1 | 0 | 0 | 0 | 0 | 1 | 0.99364 | -0.12115 | 0.4 | 1 | 1.1 | 0.9
40 | 1 | 0.023883 | 0.0059856 | 0 | 0 | 1 | 0.99345 | -0.12475 | 0.4 | 1 | 1.1 | 0.9
25 | 1 | 0.021971 | 0.0055065 | 0 | 0 | 1 | 0.99308 | -0.13191 | 0.4 | 1 | 1.1 | 0.9
23 | 1 | 0.016656 | 0.0041744 | 0 | 0 | 1 | 0.99243 | -0.14439 | 0.4 | 1 | 1.1 | 0.9
24 | 1 | 0.0073313 | 0.0018374 | 0 | 0 | 1 | 0.99242 | -0.14473 | 0.4 | 1 | 1.1 | 0.9

## generator_data
GEN_BUS | PG | QG | QMAX | QMIN | VG | MBASE | GEN_STATUS | PMAX | PMIN
17 | 0.44265 | 0.11308 | 10 | -10 | 1 | 100 | 1 | 10 | 0

## branch_data
F_BUS | T_BUS | BR_R | BR_X | BR_B | RATE_A | RATE_B | RATE_C | TAP | SHIFT | BR_STATUS | ANGMIN | ANGMAX | P_in | Q_in | P_out | Q_out
1 | 2 | 7.7077 | 4.9329 | 1.2943e-08 | 0 | 0 | 0 | 0 | 0 | 1 | -90 | 90 | -0.0062054 | -0.0015553 | 0.0062087 | 0.0015561
2 | 4 | 8.9279 | 5.7139 | 1.4992e-08 | 0 | 0 | 0 | 0 | 0 | 1 | -90 | 90 | -0.0062087 | -0.0015561 | 0.0062125 | 0.0015571
4 | 37 | 0.5036 | 0.3223 | 2.537e-09 | 0 | 0 | 0 | 0 | 0 | 1 | -90 | 90 | 0.16028 | 0.040562 | -0.16013 | -0.040471
4 | 3 | 0.74255 | 0.47523 | 3.7408e-09 | 0 | 0 | 0 | 0 | 0 | 1 | -90 | 90 | -0.16649 | -0.042119 | 0.16672 | 0.042263
3 | 13 | 0.48683 | 0.31157 | 2.4525e-09 | 0 | 0 | 0 | 0 | 0 | 1 | -90 | 90 | -0.16672 | -0.042263 | 0.16686 | 0.042358
13 | 14 | 0.77425 | 0.49552 | 3.9005e-09 | 0 | 0 | 0 | 0 | 0 | 1 | -90 | 90 | -0.17838 | -0.045243 | 0.17865 | 0.045416
37 | 36 | 0.43888 | 0.28088 | 2.211e-09 | 0 | 0 | 0 | 0 | 0 | 1 | -90 | 90 | 0.14851 | 0.037559 | -0.14841 | -0.037491
14 | 15 | 0.38637 | 0.24728 | 1.9465e-09 | 0 | 0 | 0 | 0 | 0 | 1 | -90 | 90 | -0.2306 | -0.058446 | 0.23082 | 0.058589
14 | 16 | 0.67566 | 0.43242 | 1.1346e-09 | 0 | 0 | 0 | 0 | 0 | 1 | -90 | 90 | 0.051952 | 0.013031 | -0.051932 | -0.013018
36 | 35 | 0.45461 | 0.29095 | 2.2902e-09 | 0 | 0 | 0 | 0 | 0 | 1 | -90 | 90 | 0.14841 | 0.037491 | -0.1483 | -0.037421
6 | 7 | 0.35506 | 0.22724 | 1.7887e-09 | 0 | 0 | 0 | 0 | 0 | 1 | -90 | 90 | 0.10857 | 0.027405 | -0.10853 | -0.027376
6 | 8 | 0.44556 | 0.28516 | 2.2446e-09 | 0 | 0 | 0 | 0 | 0 | 1 | -90 | 90 | -0.12644 | -0.031883 | 0.12652 | 0.031934
7 | 9 | 2.2617 | 1.4475 | 3.7981e-09 | 0 | 0 | 0 | 0 | 0 | 1 | -90 | 90 | 0.026273 | 0.0065923 | -0.026256 | -0.0065816
7 | 10 | 1.1271 | 0.72135 | 5.6782e-09 | 0 | 0 | 0 | 0 | 0 | 1 | -90 | 90 | 0.082254 | 0.020783 | -0.082169 | -0.02073
8 | 12 | 0.34674 | 0.22191 | 1.7468e-09 | 0 | 0 | 0 | 0 | 0 | 1 | -90 | 90 | -0.12652 | -0.031934 | 0.12658 | 0.031973
9 | 38 | 1.1263 | 0.72085 | 1.8914e-09 | 0 | 0 | 0 | 0 | 0 | 1 | -90 | 90 | 0.016187 | 0.004058 | -0.016183 | -0.0040561
10 | 28 | 2.1014 | 1.3449 | 7.0575e-09 | 0 | 0 | 0 | 0 | 0 | 1 | -90 | 90 | 0.069519 | 0.017559 | -0.069406 | -0.017488
12 | 35 | 0.065484 | 0.04191 | 3.299e-10 | 0 | 0 | 0 | 0 | 0 | 1 | -90 | 90 | -0.13945 | -0.035199 | 0.13947 | 0.035208
29 | 32 | 1.1411 | 0.7303 | 1.9162e-09 | 0 | 0 | 0 | 0 | 0 | 1 | -90 | 90 | 0.03506 | 0.0088106 | -0.035045 | -0.0088007
29 | 27 | 1.0905 | 0.69793 | 1.8313e-09 | 0 | 0 | 0 | 0 | 0 | 1 | -90 | 90 | -0.047083 | -0.011824 | 0.04711 | 0.011841
32 | 33 | 3.8977 | 2.4945 | 6.5453e-09 | 0 | 0 | 0 | 0 | 0 | 1 | -90 | 90 | 0.025074 | 0.0063017 | -0.025047 | -0.0062848
27 | 26 | 1.7861 | 1.1431 | 2.9994e-09 | 0 | 0 | 0 | 0 | 0 | 1 | -90 | 90 | -0.059493 | -0.014945 | 0.059564 | 0.01499
33 | 34 | 1.249 | 0.79937 | 2.0974e-09 | 0 | 0 | 0 | 0 | 0 | 1 | -90 | 90 | 0.019865 | 0.0049861 | -0.01986 | -0.0049828
38 | 39 | 0.0061711 | 0.0039495 | 1.0363e-11 | 0 | 0 | 0 | 0 | 0 | 1 | -90 | 90 | 0.0032417 | 0.00081248 | -0.0032417 | -0.00081248
28 | 26 | 1.7308 | 1.1077 | 2.9065e-09 | 0 | 0 | 0 | 0 | 0 | 1 | -90 | 90 | 0.065336 | 0.016468 | -0.065253 | -0.016415
11 | 17 | 0.36299 | 0.23231 | 6.0956e-10 | 0 | 0 | 0 | 0 | 0 | 1 | -90 | 90 | -0.019507 | -0.004889 | 0.019509 | 0.0048899
17 | 18 | 0.41805 | 0.26755 | 2.1061e-09 | 0 | 0 | 0 | 0 | 0 | 1 | -90 | 90 | 0.41152 | 0.10528 | -0.41077 | -0.10479
34 | 43 | 1.0688 | 0.68405 | 1.7949e-09 | 0 | 0 | 0 | 0 | 0 | 1 | -90 | 90 | 0.01986 | 0.0049828 | -0.019855 | -0.0049799
43 | 44 | 2.1916 | 1.4026 | 3.6802e-09 | 0 | 0 | 0 | 0 | 0 | 1 | -90 | 90 | 0.019855 | 0.0049799 | -0.019845 | -0.0049741
18 | 21 | 0.28634 | 0.18326 | 1.4425e-09 | 0 | 0 | 0 | 0 | 0 | 1 | -90 | 90 | 0.40332 | 0.10293 | -0.40282 | -0.10261
15 | 19 | 0.2855 | 0.18272 | 1.4383e-09 | 0 | 0 | 0 | 0 | 0 | 1 | -90 | 90 | -0.25488 | -0.064618 | 0.25508 | 0.064747
16 | 30 | 0.50563 | 0.32361 | 8.491e-10 | 0 | 0 | 0 | 0 | 0 | 1 | -90 | 90 | 0.028091 | 0.0070426 | -0.028086 | -0.0070399
19 | 20 | 0.44501 | 0.28481 | 2.2419e-09 | 0 | 0 | 0 | 0 | 0 | 1 | -90 | 90 | -0.29658 | -0.075146 | 0.297 | 0.075418
30 | 31 | 1.0852 | 0.69451 | 1.8223e-09 | 0 | 0 | 0 | 0 | 0 | 1 | -90 | 90 | 0.014379 | 0.0036046 | -0.014377 | -0.0036033
20 | 40 | 0.48019 | 0.30732 | 2.4191e-09 | 0 | 0 | 0 | 0 | 0 | 1 | -90 | 90 | -0.32108 | -0.081453 | 0.32162 | 0.081795
21 | 22 | 0.65836 | 0.42135 | 3.3167e-09 | 0 | 0 | 0 | 0 | 0 | 1 | -90 | 90 | 0.39264 | 0.10006 | -0.39156 | -0.099361
22 | 25 | 1.0356 | 0.66282 | 1.7391e-09 | 0 | 0 | 0 | 0 | 0 | 1 | -90 | 90 | 0.045996 | 0.011542 | -0.045973 | -0.011527
22 | 40 | 0.046578 | 0.02981 | 2.3465e-10 | 0 | 0 | 0 | 0 | 0 | 1 | -90 | 90 | 0.34556 | 0.087819 | -0.3455 | -0.087781
25 | 23 | 2.2984 | 1.4709 | 3.8596e-09 | 0 | 0 | 0 | 0 | 0 | 1 | -90 | 90 | 0.024002 | 0.0060206 | -0.023987 | -0.0060118
23 | 24 | 0.2029 | 0.12985 | 3.4072e-10 | 0 | 0 | 0 | 0 | 0 | 1 | -90 | 90 | 0.0073314 | 0.0018374 | -0.0073312 | -0.0018374