## bus_data
BUS_I | BUS_TYPE | Pd | Qd | Gs | Bs | area | Vm | Va | baseKV | zone | Vmax | Vmin
1 | 1 | 0.0082096 | 0.0020575 | 0 | 0 | 1 | 0.98538 | -0.27941 | 0.4 | 1 | 1.1 | 0.9
3 | 1 | 0 | 0 | 0 | 0 | 1 | 0.98545 | -0.278 | 0.4 | 1 | 1.1 | 0.9
5 | 1 | 0.023255 | 0.0058283 | 0 | 0 | 1 | 0.98567 | -0.27362 | 0.4 | 1 | 1.1 | 0.9
4 | 1 | 0 | 0 | 0 | 0 | 1 | 0.99351 | -0.12289 | 0.4 | 1 | 1.1 | 0.9
6 | 3 | 0 | 0 | 0 | 0 | 1 | 1 | 0 | 0.4 | 1 | 1.1 | 0.9
19 | 1 | 0 | 0 | 0 | 0 | 1 | 0.98722 | -0.24351 | 0.4 | 1 | 1.1 | 0.9
18 | 1 | 0 | 0 | 0 | 0 | 1 | 0.9866 | -0.25564 | 0.4 | 1 | 1.1 | 0.9
47 | 1 | 0 | 0 | 0 | 0 | 1 | 0.99538 | -0.087092 | 0.4 | 1 | 1.1 | 0.9
20 | 1 | 0.046044 | 0.01154 | 0 | 0 | 1 | 0.9856 | -0.27475 | 0.4 | 1 | 1.1 | 0.9
82 | 1 | 0.09677 | 0.024253 | 0 | 0 | 1 | 0.97718 | -0.43921 | 0.4 | 1 | 1.1 | 0.9
26 | 1 | 0 | 0 | 0 | 0 | 1 | 0.9797 | -0.38959 | 0.4 | 1 | 1.1 | 0.9
46 | 1 | 0.0028428 | 0.00071247 | 0 | 0 | 1 | 0.99522 | -0.090003 | 0.4 | 1 | 1.1 | 0.9
7 | 1 | 0.024267 | 0.006082 | 0 | 0 | 1 | 0.98224 | -0.34023 | 0.4 | 1 | 1.1 | 0.9
8 | 1 | 0.005526 | 0.001385 | 0 | 0 | 1 | 0.98181 | -0.34859 | 0.4 | 1 | 1.1 | 0.9
9 | 1 | 0.0053468 | 0.00134 | 0 | 0 | 1 | 0.98263 | -0.33258 | 0.4 | 1 | 1.1 | 0.9
10 | 1 | 0.0045994 | 0.0011527 | 0 | 0 | 1 | 0.98155 | -0.35379 | 0.4 | 1 | 1.1 | 0.9
11 | 1 | 0 | 0 | 0 | 0 | 1 | 0.98345 | -0.31659 | 0.4 | 1 | 1.1 | 0.9
16 | 1 | 0 | 0 | 0 | 0 | 1 | 0.98152 | -0.35428 | 0.4 | 1 | 1.1 | 0.9
23 | 1 | 0 | 0 | 0 | 0 | 1 | 0.98386 | -0.30856 | 0.4 | 1 | 1.1 | 0.9
15 | 1 | 0.0038521 | 0.00096544 | 0 | 0 | 1 | 0.98137 | -0.35735 | 0.4 | 1 | 1.1 | 0.9
33 | 1 | 0.0048513 | 0.0012159 | 0 | 0 | 1 | 0.98345 | -0.31657 | 0.4 | 1 | 1.1 | 0.9
21 | 1 | 0 | 0 | 0 | 0 | 1 | 0.98417 | -0.30254 | 0.4 | 1 | 1.1 | 0.9
12 | 1 | 0.0044208 | 0.0011079 | 0 | 0 | 1 | 0.98125 | -0.35954 | 0.4 | 1 | 1.1 | 0.9
13 | 1 | 0.0032978 | 0.0008265 | 0 | 0 | 1 | 0.98136 | -0.35742 | 0.4 | 1 | 1.1 | 0.9
17 | 1 | 0 | 0 | 0 | 0 | 1 | 0.97384 | -0.5045 | 0.4 | 1 | 1.1 | 0.9
31 | 1 | 0.011289 | 0.0028294 | 0 | 0 | 1 | 0.97314 | -0.51833 | 0.4 | 1 | 1.1 | 0.9
28 | 1 | 0.012204 | 0.0030586 | 0 | 0 | 1 | 0.97528 | -0.47605 | 0.4 | 1 | 1.1 | 0.9
35 | 1 | 0.0092614 | 0.0023211 | 0 | 0 | 1 | 0.97275 | -0.52592 | 0.4 | 1 | 1.1 | 0.9
29 | 1 | 0.010626 | 0.0026631 | 0 | 0 | 1 | 0.97718 | -0.43883 | 0.4 | 1 | 1.1 | 0.9
22 | 1 | 0 | 0 | 0 | 0 | 1 | 0.98145 | -0.35551 | 0.4 | 1 | 1.1 | 0.9
24 | 1 | 0.073033 | 0.018304 | 0 | 0 | 1 | 0.97986 | -0.38667 | 0.4 | 1 | 1.1 | 0.9
32 | 1 | 0.0038844 | 0.00097353 | 0 | 0 | 1 | 0.98313 | -0.3227 | 0.4 | 1 | 1.1 | 0.9
27 | 1 | 0 | 0 | 0 | 0 | 1 | 0.98212 | -0.34242 | 0.4 | 1 | 1.1 | 0.9
34 | 1 | 0 | 0 | 0 | 0 | 1 | 0.98021 | -0.37953 | 0.4 | 1 | 1.1 | 0.9
37 | 1 | 0.0046804 | 0.001173 | 0 | 0 | 1 | 0.97907 | -0.40178 | 0.4 | 1 | 1.1 | 0.9
30 | 1 | 0.01168 | 0.0029273 | 0 | 0 | 1 | 0.97839 | -0.4151 | 0.4 | 1 | 1.1 | 0.9
36 | 1 | 0.010002 | 0.0025067 | 0 | 0 | 1 | 0.97255 | -0.52997 | 0.4 | 1 | 1.1 | 0.9
38 | 1 | 0.014099 | 0.0035336 | 0 | 0 | 1 | 0.98097 | -0.36354 | 0.4 | 1 | 1.1 | 0.9
39 | 1 | 0.0024065 | 0.00060313 | 0 | 0 | 1 | 0.98108 | -0.3613 | 0.4 | 1 | 1.1 | 0.9
40 | 1 | 0.0023815 | 0.00059687 | 0 | 0 | 1 | 0.98097 | -0.36357 | 0.4 | 1 | 1.1 | 0.9
57 | 1 | 0.00099062 | 0.00024827 | 0 | 0 | 1 | 0.98155 | -0.35215 | 0.4 | 1 | 1.1 | 0.9
58 | 1 | 0.0049604 | 0.0012432 | 0 | 0 | 1 | 0.98009 | -0.38057 | 0.4 | 1 | 1.1 | 0.9
55 | 1 | 0.00058614 | 0.0001469 | 0 | 0 | 1 | 0.98163 | -0.35063 | 0.4 | 1 | 1.1 | 0.9
41 | 1 | 0.0038382 | 0.00096194 | 0 | 0 | 1 | 0.99309 | -0.1305 | 0.4 | 1 | 1.1 | 0.9
42 | 1 | 0.0051459 | 0.0012897 | 0 | 0 | 1 | 0.99357 | -0.12142 | 0.4 | 1 | 1.1 | 0.9
43 | 1 | 0.0052087 | 0.0013054 | 0 | 0 | 1 | 0.99125 | -0.16554 | 0.4 | 1 | 1.1 | 0.9
44 | 1 | 0.0033206 | 0.00083222 | 0 | 0 | 1 | 0.99472 | -0.099566 | 0.4 | 1 | 1.1 | 0.9
45 | 1 | 0 | 0 | 0 | 0 | 1 | 0.98821 | -0.2236 | 0.4 | 1 | 1.1 | 0.9
63 | 1 | 0.0031916 | 0.00079988 | 0 | 0 | 1 | 0.98648 | -0.25691 | 0.4 | 1 | 1.1 | 0.9
64 | 1 | 0.0061447 | 0.00154 | 0 | 0 | 1 | 0.98572 | -0.27149 | 0.4 | 1 | 1.1 | 0.9
48 | 1 | 0.014442 | 0.0036195 | 0 | 0 | 1 | 0.97194 | -0.54033 | 0.4 | 1 | 1.1 | 0.9
49 | 1 | 0.016555 | 0.0041491 | 0 | 0 | 1 | 0.97089 | -0.56121 | 0.4 | 1 | 1.1 | 0.9
50 | 1 | 0.0025806 | 0.00064675 | 0 | 0 | 1 | 0.97202 | -0.53885 | 0.4 | 1 | 1.1 | 0.9
52 | 1 | 0.0031028 | 0.00077763 | 0 | 0 | 1 | 0.97219 | -0.5355 | 0.4 | 1 | 1.1 | 0.9
80 | 1 | 0.0029754 | 0.00074571 | 0 | 0 | 1 | 0.97302 | -0.51901 | 0.4 | 1 | 1.1 | 0.9
81 | 1 | 0.0005325 | 0.00013346 | 0 | 0 | 1 | 0.97307 | -0.51795 | 0.4 | 1 | 1.1 | 0.9
53 | 1 | 0.0075862 | 0.0019013 | 0 | 0 | 1 | 0.98195 | -0.34435 | 0.4 | 1 | 1.1 | 0.9
54 | 1 | 0.0042713 | 0.0010705 | 0 | 0 | 1 | 0.98265 | -0.33076 | 0.4 | 1 | 1.1 | 0.9
56 | 1 | 0.0068971 | 0.0017286 | 0 | 0 | 1 | 0.98319 | -0.32035 | 0.4 | 1 | 1.1 | 0.9
67 | 1 | 0.010177 | 0.0025507 | 0 | 0 | 1 | 0.98386 | -0.3074 | 0.4 | 1 | 1.1 | 0.9
66 | 1 | 0.0050247 | 0.0012593 | 0 | 0 | 1 | 0.98427 | -0.29947 | 0.4 | 1 | 1.1 | 0.9
59 | 1 | 0 | 0 | 0 | 0 | 1 | 0.97794 | -0.42246 | 0.4 | 1 | 1.1 | 0.9
60 | 1 | 0.0008523 | 0.00021361 | 0 | 0 | 1 | 0.9754 | -0.47208 | 0.4 | 1 | 1.1 | 0.9
61 | 1 | 0.002729 | 0.00068395 | 0 | 0 | 1 | 0.97508 | -0.47854 | 0.4 | 1 | 1.1 | 0.9
62 | 1 | 0 | 0 | 0 | 0 | 1 | 0.97463 | -0.4874 | 0.4 | 1 | 1.1 | 0.9
71 | 1 | 0.0030032 | 0.00075267 | 0 | 0 | 1 | 0.97414 | -0.49686 | 0.4 | 1 | 1.1 | 0.9
68 | 1 | 0.00059469 | 0.00014904 | 0 | 0 | 1 | 0.97439 | -0.49206 | 0.4 | 1 | 1.1 | 0.9
76 | 1 | 0 | 0 | 0 | 0 | 1 | 0.97342 | -0.51122 | 0.4 | 1 | 1.1 | 0.9
69 | 1 | 0.021438 | 0.0053728 | 0 | 0 | 1 | 0.97341 | -0.5113 | 0.4 | 1 | 1.1 | 0.9
65 | 1 | 0.0025517 | 0.00063951 | 0 | 0 | 1 | 0.98542 | -0.27733 | 0.4 | 1 | 1.1 | 0.9
70 | 1 | 0.014598 | 0.0036587 | 0 | 0 | 1 | 0.97265 | -0.52637 | 0.4 | 1 | 1.1 | 0.9
77 | 1 | 0 | 0 | 0 | 0 | 1 | 0.97157 | -0.54772 | 0.4 | 1 | 1.1 | 0.9
78 | 1 | 0.022897 | 0.0057385 | 0 | 0 | 1 | 0.97091 | -0.56064 | 0.4 | 1 | 1.1 | 0.9
75 | 1 | 0.0013324 | 0.00033394 | 0 | 0 | 1 | 0.97316 | -0.51634 | 0.4 | 1 | 1.1 | 0.9
72 | 1 | 0.0013943 | 0.00034945 | 0 | 0 | 1 | 0.97295 | -0.52051 | 0.4 | 1 | 1.1 | 0.9
73 | 1 | 0.0019536 | 0.00048962 | 0 | 0 | 1 | 0.97296 | -0.52028 | 0.4 | 1 | 1.1 | 0.9
74 | 1 | 0.012235 | 0.0030663 | 0 | 0 | 1 | 0.97287 | -0.52201 | 0.4 | 1 | 1.1 | 0.9
79 | 1 | 0.013911 | 0.0034863 | 0 | 0 | 1 | 0.97076 | -0.5636 | 0.4 | 1 | 1.1 | 0.9

## generator_data
GEN_BUS | PG | QG | QMAX | QMIN | VG | MBASE | GEN_STATUS | PMAX | PMIN
6 | 0.61781 | 0.15947 | 10 | -10 | 1 | 100 | 1 | 10 | 0

## branch_data
F_BUS | T_BUS | BR_R | BR_X | BR_B | RATE_A | RATE_B | RATE_C | TAP | SHIFT | BR_STATUS | ANGMIN | ANGMAX | P_in | Q_in | P_out | Q_out
1 | 3 | 0.7495 | 0.47968 | 1.2586e-09 | 0 | 0 | 0 | 0 | 0 | 1 | -90 | 90 | -0.0082096 | -0.0020575 | 0.0082101 | 0.0020577
3 | 5 | 2.3238 | 1.4872 | 3.9022e-09 | 0 | 0 | 0 | 0 | 0 | 1 | -90 | 90 | -0.0082101 | -0.0020577 | 0.0082118 | 0.0020585
5 | 18 | 2.4908 | 1.5941 | 4.1828e-09 | 0 | 0 | 0 | 0 | 0 | 1 | -90 | 90 | -0.031467 | -0.0078868 | 0.031494 | 0.0079036
4 | 6 | 1.4511 | 0.92871 | 9.7473e-09 | 0 | 0 | 0 | 0 | 0 | 1 | -90 | 90 | -0.38191 | -0.097578 | 0.38419 | 0.099039
4 | 19 | 1.4062 | 0.89997 | 9.4455e-09 | 0 | 0 | 0 | 0 | 0 | 1 | -90 | 90 | 0.38191 | 0.097578 | -0.3797 | -0.096163
6 | 47 | 1.6984 | 1.087 | 1.1409e-08 | 0 | 0 | 0 | 0 | 0 | 1 | -90 | 90 | 0.23361 | 0.06043 | -0.23262 | -0.059798
19 | 20 | 0.39411 | 0.25223 | 2.6473e-09 | 0 | 0 | 0 | 0 | 0 | 1 | -90 | 90 | 0.34818 | 0.088248 | -0.34766 | -0.087914
19 | 18 | 1.6817 | 1.0763 | 2.8241e-09 | 0 | 0 | 0 | 0 | 0 | 1 | -90 | 90 | 0.031512 | 0.007915 | -0.031494 | -0.0079036
47 | 46 | 0.056496 | 0.036157 | 3.7949e-10 | 0 | 0 | 0 | 0 | 0 | 1 | -90 | 90 | 0.23262 | 0.059798 | -0.23259 | -0.059777
20 | 21 | 0.40331 | 0.25812 | 2.7091e-09 | 0 | 0 | 0 | 0 | 0 | 1 | -90 | 90 | 0.30162 | 0.076374 | -0.30122 | -0.076117
82 | 26 | 2.2001 | 1.4081 | 3.6946e-09 | 0 | 0 | 0 | 0 | 0 | 1 | -90 | 90 | -0.09677 | -0.024253 | 0.096999 | 0.024399
26 | 22 | 1.5179 | 0.97145 | 2.5489e-09 | 0 | 0 | 0 | 0 | 0 | 1 | -90 | 90 | -0.096999 | -0.024399 | 0.097158 | 0.0245
46 | 44 | 0.18781 | 0.1202 | 1.2616e-09 | 0 | 0 | 0 | 0 | 0 | 1 | -90 | 90 | 0.22975 | 0.059065 | -0.22964 | -0.058997
7 | 8 | 1.6646 | 1.0653 | 2.7953e-09 | 0 | 0 | 0 | 0 | 0 | 1 | -90 | 90 | 0.021711 | 0.0054462 | -0.021703 | -0.0054409
7 | 9 | 0.72029 | 0.46099 | 1.2096e-09 | 0 | 0 | 0 | 0 | 0 | 1 | -90 | 90 | -0.045979 | -0.011528 | 0.045995 | 0.011539
8 | 10 | 1.3888 | 0.88881 | 2.3321e-09 | 0 | 0 | 0 | 0 | 0 | 1 | -90 | 90 | 0.016177 | 0.0040559 | -0.016172 | -0.0040536
9 | 11 | 1.3499 | 0.86395 | 2.2669e-09 | 0 | 0 | 0 | 0 | 0 | 1 | -90 | 90 | -0.051342 | -0.012879 | 0.051381 | 0.012904
10 | 16 | 0.1844 | 0.11802 | 3.0966e-10 | 0 | 0 | 0 | 0 | 0 | 1 | -90 | 90 | 0.011573 | 0.0029009 | -0.011573 | -0.0029007
11 | 23 | 0.67836 | 0.43415 | 1.1391e-09 | 0 | 0 | 0 | 0 | 0 | 1 | -90 | 90 | -0.051381 | -0.012904 | 0.051401 | 0.012916
16 | 15 | 1.1448 | 0.73264 | 1.9224e-09 | 0 | 0 | 0 | 0 | 0 | 1 | -90 | 90 | 0.011573 | 0.0029007 | -0.011571 | -0.0028998
23 | 33 | 0.44245 | 0.28317 | 2.972e-09 | 0 | 0 | 0 | 0 | 0 | 1 | -90 | 90 | 0.079046 | 0.020028 | -0.079016 | -0.020008
23 | 21 | 0.20125 | 0.1288 | 1.3518e-09 | 0 | 0 | 0 | 0 | 0 | 1 | -90 | 90 | -0.13045 | -0.032944 | 0.13048 | 0.032968
15 | 13 | 0.04306 | 0.027558 | 7.2309e-11 | 0 | 0 | 0 | 0 | 0 | 1 | -90 | 90 | 0.007719 | 0.0019344 | -0.007719 | -0.0019344
33 | 32 | 0.3611 | 0.23111 | 2.4255e-09 | 0 | 0 | 0 | 0 | 0 | 1 | -90 | 90 | 0.074165 | 0.018793 | -0.074143 | -0.018779
21 | 22 | 1.3506 | 0.8644 | 4.5361e-09 | 0 | 0 | 0 | 0 | 0 | 1 | -90 | 90 | 0.17073 | 0.04315 | -0.1703 | -0.042873
12 | 13 | 2.0659 | 1.3222 | 3.4692e-09 | 0 | 0 | 0 | 0 | 0 | 1 | -90 | 90 | -0.0044208 | -0.0011079 | 0.0044212 | 0.0011079
17 | 31 | 1.9237 | 1.2312 | 3.2304e-09 | 0 | 0 | 0 | 0 | 0 | 1 | -90 | 90 | 0.030582 | 0.0076749 | -0.030561 | -0.0076623
17 | 28 | 3.9628 | 2.5362 | 6.6546e-09 | 0 | 0 | 0 | 0 | 0 | 1 | -90 | 90 | -0.030582 | -0.0076749 | 0.030623 | 0.0077009
31 | 35 | 1.6715 | 1.0698 | 2.807e-09 | 0 | 0 | 0 | 0 | 0 | 1 | -90 | 90 | 0.019272 | 0.004833 | -0.019265 | -0.0048288
28 | 29 | 3.7192 | 2.3803 | 6.2456e-09 | 0 | 0 | 0 | 0 | 0 | 1 | -90 | 90 | -0.042827 | -0.010759 | 0.042903 | 0.010808
35 | 36 | 1.7145 | 1.0973 | 2.8792e-09 | 0 | 0 | 0 | 0 | 0 | 1 | -90 | 90 | 0.010004 | 0.0025077 | -0.010002 | -0.0025067
29 | 30 | 1.9042 | 1.2187 | 3.1977e-09 | 0 | 0 | 0 | 0 | 0 | 1 | -90 | 90 | -0.053529 | -0.013471 | 0.05359 | 0.013509
22 | 24 | 1.8392 | 1.1771 | 3.0885e-09 | 0 | 0 | 0 | 0 | 0 | 1 | -90 | 90 | 0.073142 | 0.018373 | -0.073033 | -0.018304
32 | 27 | 1.2231 | 0.78281 | 6.162e-09 | 0 | 0 | 0 | 0 | 0 | 1 | -90 | 90 | 0.070258 | 0.017805 | -0.070192 | -0.017763
27 | 34 | 2.296 | 1.4695 | 3.8556e-09 | 0 | 0 | 0 | 0 | 0 | 1 | -90 | 90 | 0.070192 | 0.017763 | -0.070067 | -0.017684
34 | 37 | 1.3726 | 0.87843 | 2.3049e-09 | 0 | 0 | 0 | 0 | 0 | 1 | -90 | 90 | 0.070067 | 0.017684 | -0.069992 | -0.017636
37 | 30 | 0.87878 | 0.56242 | 1.4757e-09 | 0 | 0 | 0 | 0 | 0 | 1 | -90 | 90 | 0.065312 | 0.016463 | -0.06527 | -0.016437
38 | 39 | 0.58673 | 0.37551 | 9.8528e-10 | 0 | 0 | 0 | 0 | 0 | 1 | -90 | 90 | -0.016481 | -0.0041304 | 0.016482 | 0.0041315
38 | 40 | 0.056318 | 0.036044 | 9.4573e-11 | 0 | 0 | 0 | 0 | 0 | 1 | -90 | 90 | 0.0023815 | 0.00059686 | -0.0023815 | -0.00059687
39 | 57 | 2.0902 | 1.3377 | 3.5099e-09 | 0 | 0 | 0 | 0 | 0 | 1 | -90 | 90 | -0.018889 | -0.0047346 | 0.018897 | 0.0047395
57 | 58 | 0.86218 | 0.5518 | 5.7914e-09 | 0 | 0 | 0 | 0 | 0 | 1 | -90 | 90 | 0.14331 | 0.036387 | -0.14311 | -0.036262
57 | 55 | 0.040681 | 0.026036 | 2.7326e-10 | 0 | 0 | 0 | 0 | 0 | 1 | -90 | 90 | -0.1632 | -0.041374 | 0.16321 | 0.041382
58 | 59 | 1.3124 | 0.83991 | 8.8152e-09 | 0 | 0 | 0 | 0 | 0 | 1 | -90 | 90 | 0.13815 | 0.035019 | -0.13788 | -0.034842
55 | 53 | 0.16674 | 0.10672 | 1.12e-09 | 0 | 0 | 0 | 0 | 0 | 1 | -90 | 90 | -0.1638 | -0.041529 | 0.16385 | 0.04156
41 | 42 | 0.18459 | 0.11814 | 1.2399e-09 | 0 | 0 | 0 | 0 | 0 | 1 | -90 | 90 | -0.22084 | -0.056659 | 0.22094 | 0.056721
41 | 43 | 0.72383 | 0.46325 | 4.862e-09 | 0 | 0 | 0 | 0 | 0 | 1 | -90 | 90 | 0.217 | 0.055697 | -0.21663 | -0.055462
42 | 44 | 0.43487 | 0.27832 | 2.9211e-09 | 0 | 0 | 0 | 0 | 0 | 1 | -90 | 90 | -0.22608 | -0.058011 | 0.22632 | 0.058164
43 | 45 | 1.2232 | 0.78287 | 8.2166e-09 | 0 | 0 | 0 | 0 | 0 | 1 | -90 | 90 | 0.21142 | 0.054157 | -0.21083 | -0.053778
45 | 63 | 0.69836 | 0.44695 | 4.6909e-09 | 0 | 0 | 0 | 0 | 0 | 1 | -90 | 90 | 0.21083 | 0.053778 | -0.21049 | -0.053562
63 | 64 | 0.30964 | 0.19817 | 2.0799e-09 | 0 | 0 | 0 | 0 | 0 | 1 | -90 | 90 | 0.2073 | 0.052762 | -0.20715 | -0.052669
64 | 65 | 0.12765 | 0.081699 | 8.5747e-10 | 0 | 0 | 0 | 0 | 0 | 1 | -90 | 90 | 0.20101 | 0.051129 | -0.20095 | -0.051093
48 | 49 | 5.3332 | 3.4133 | 8.9559e-09 | 0 | 0 | 0 | 0 | 0 | 1 | -90 | 90 | 0.016571 | 0.0041588 | -0.016555 | -0.0041491
48 | 50 | 0.20314 | 0.13001 | 3.4113e-10 | 0 | 0 | 0 | 0 | 0 | 1 | -90 | 90 | -0.031013 | -0.0077783 | 0.031016 | 0.0077796
50 | 52 | 0.42206 | 0.27012 | 7.0876e-10 | 0 | 0 | 0 | 0 | 0 | 1 | -90 | 90 | -0.033596 | -0.0084264 | 0.033601 | 0.0084297
52 | 80 | 1.9059 | 1.2198 | 3.2005e-09 | 0 | 0 | 0 | 0 | 0 | 1 | -90 | 90 | -0.036704 | -0.0092074 | 0.036733 | 0.0092256
80 | 81 | 0.11395 | 0.072931 | 1.9136e-10 | 0 | 0 | 0 | 0 | 0 | 1 | -90 | 90 | -0.039709 | -0.0099713 | 0.039711 | 0.0099725
81 | 76 | 0.71102 | 0.45506 | 1.194e-09 | 0 | 0 | 0 | 0 | 0 | 1 | -90 | 90 | -0.040243 | -0.010106 | 0.040256 | 0.010114
53 | 54 | 0.34554 | 0.22115 | 2.321e-09 | 0 | 0 | 0 | 0 | 0 | 1 | -90 | 90 | -0.17143 | -0.043462 | 0.17154 | 0.043533
54 | 56 | 0.2585 | 0.16544 | 1.7364e-09 | 0 | 0 | 0 | 0 | 0 | 1 | -90 | 90 | -0.17582 | -0.044604 | 0.1759 | 0.04466
56 | 67 | 0.30958 | 0.19813 | 2.0794e-09 | 0 | 0 | 0 | 0 | 0 | 1 | -90 | 90 | -0.1828 | -0.046389 | 0.18291 | 0.046461
67 | 66 | 0.17976 | 0.11505 | 1.2075e-09 | 0 | 0 | 0 | 0 | 0 | 1 | -90 | 90 | -0.19309 | -0.049012 | 0.19317 | 0.049059
66 | 65 | 0.48974 | 0.31344 | 3.2896e-09 | 0 | 0 | 0 | 0 | 0 | 1 | -90 | 90 | -0.19819 | -0.050318 | 0.1984 | 0.050453
59 | 60 | 1.5472 | 0.99018 | 1.0392e-08 | 0 | 0 | 0 | 0 | 0 | 1 | -90 | 90 | 0.13788 | 0.034842 | -0.13755 | -0.034634
60 | 61 | 0.20186 | 0.12919 | 1.3559e-09 | 0 | 0 | 0 | 0 | 0 | 1 | -90 | 90 | 0.1367 | 0.03442 | -0.13666 | -0.034393
61 | 62 | 0.28264 | 0.18089 | 1.8985e-09 | 0 | 0 | 0 | 0 | 0 | 1 | -90 | 90 | 0.13393 | 0.033709 | -0.13387 | -0.033673
62 | 71 | 0.6699 | 0.42874 | 1.1249e-09 | 0 | 0 | 0 | 0 | 0 | 1 | -90 | 90 | 0.060249 | 0.015153 | -0.060222 | -0.015136
62 | 68 | 0.27006 | 0.17284 | 1.814e-09 | 0 | 0 | 0 | 0 | 0 | 1 | -90 | 90 | 0.073621 | 0.01852 | -0.073605 | -0.01851
71 | 76 | 1.0686 | 0.68392 | 1.7945e-09 | 0 | 0 | 0 | 0 | 0 | 1 | -90 | 90 | 0.057218 | 0.014383 | -0.057179 | -0.014358
68 | 69 | 1.1233 | 0.71891 | 7.5453e-09 | 0 | 0 | 0 | 0 | 0 | 1 | -90 | 90 | 0.07301 | 0.018361 | -0.072943 | -0.018318
76 | 75 | 1.2863 | 0.82323 | 2.16e-09 | 0 | 0 | 0 | 0 | 0 | 1 | -90 | 90 | 0.016923 | 0.004244 | -0.016919 | -0.0042416
69 | 70 | 1.2438 | 0.79603 | 6.266e-09 | 0 | 0 | 0 | 0 | 0 | 1 | -90 | 90 | 0.051505 | 0.012946 | -0.051468 | -0.012923
70 | 77 | 2.4572 | 1.5726 | 4.1263e-09 | 0 | 0 | 0 | 0 | 0 | 1 | -90 | 90 | 0.03687 | 0.0092639 | -0.036832 | -0.0092402
77 | 78 | 1.4831 | 0.94921 | 2.4906e-09 | 0 | 0 | 0 | 0 | 0 | 1 | -90 | 90 | 0.036832 | 0.0092402 | -0.03681 | -0.009226
78 | 79 | 0.89953 | 0.5757 | 1.5105e-09 | 0 | 0 | 0 | 0 | 0 | 1 | -90 | 90 | 0.013913 | 0.0034875 | -0.013911 | -0.0034863
75 | 73 | 1.072 | 0.68606 | 1.8001e-09 | 0 | 0 | 0 | 0 | 0 | 1 | -90 | 90 | 0.015587 | 0.0039076 | -0.015584 | -0.0039059
72 | 73 | 0.071332 | 0.045653 | 1.1979e-10 | 0 | 0 | 0 | 0 | 0 | 1 | -90 | 90 | -0.01363 | -0.0034162 | 0.01363 | 0.0034163
72 | 74 | 0.52186 | 0.33399 | 8.7634e-10 | 0 | 0 | 0 | 0 | 0 | 1 | -90 | 90 | 0.012236 | 0.0030668 | -0.012235 | -0.0030663