## bus_data
BUS_I | BUS_TYPE | Pd | Qd | Gs | Bs | area | Vm | Va | baseKV | zone | Vmax | Vmin
1 | 1 | 0.032874 | 0.0082391 | 0 | 0 | 1 | 0.97805 | -0.4215 | 0.4 | 1 | 1.1 | 0.9
2 | 1 | 0.0028073 | 0.00070357 | 0 | 0 | 1 | 0.97564 | -0.46865 | 0.4 | 1 | 1.1 | 0.9
3 | 1 | 0.01462 | 0.0036641 | 0 | 0 | 1 | 0.98249 | -0.33492 | 0.4 | 1 | 1.1 | 0.9
4 | 1 | 0.0041142 | 0.0010311 | 0 | 0 | 1 | 0.97518 | -0.47764 | 0.4 | 1 | 1.1 | 0.9
5 | 1 | 0.0060183 | 0.0015083 | 0 | 0 | 1 | 0.98454 | -0.29526 | 0.4 | 1 | 1.1 | 0.9
32 | 1 | 0.0039786 | 0.00099714 | 0 | 0 | 1 | 0.97372 | -0.50642 | 0.4 | 1 | 1.1 | 0.9
17 | 1 | 0.0016811 | 0.00042132 | 0 | 0 | 1 | 0.98627 | -0.26182 | 0.4 | 1 | 1.1 | 0.9
33 | 1 | 0 | 0 | 0 | 0 | 1 | 0.97304 | -0.51967 | 0.4 | 1 | 1.1 | 0.9
50 | 1 | 0.0022746 | 0.00057008 | 0 | 0 | 1 | 0.98733 | -0.24157 | 0.4 | 1 | 1.1 | 0.9
6 | 1 | 0.062657 | 0.015703 | 0 | 0 | 1 | 0.99445 | -0.10554 | 0.4 | 1 | 1.1 | 0.9
7 | 1 | 0.05595 | 0.014022 | 0 | 0 | 1 | 0.9982 | -0.034216 | 0.4 | 1 | 1.1 | 0.9
8 | 1 | 0 | 0 | 0 | 0 | 1 | 0.99178 | -0.15635 | 0.4 | 1 | 1.1 | 0.9
9 | 3 | 0.01133 | 0.0028395 | 0 | 0 | 1 | 1 | 0 | 0.4 | 1 | 1.1 | 0.9
10 | 1 | 0.002157 | 0.0005406 | 0 | 0 | 1 | 0.99134 | -0.1648 | 0.4 | 1 | 1.1 | 0.9
11 | 1 | 0.0019097 | 0.00047861 | 0 | 0 | 1 | 0.98932 | -0.20338 | 0.4 | 1 | 1.1 | 0.9
18 | 1 | 0.0022505 | 0.00056402 | 0 | 0 | 1 | 0.999 | -0.019112 | 0.4 | 1 | 1.1 | 0.9
47 | 1 | 0.0017569 | 0.00044033 | 0 | 0 | 1 | 0.99125 | -0.16662 | 0.4 | 1 | 1.1 | 0.9
49 | 1 | 0.0021993 | 0.00055121 | 0 | 0 | 1 | 0.98745 | -0.23917 | 0.4 | 1 | 1.1 | 0.9
19 | 1 | 0.018555 | 0.0046504 | 0 | 0 | 1 | 0.99885 | -0.02198 | 0.4 | 1 | 1.1 | 0.9
46 | 1 | 0.01005 | 0.0025189 | 0 | 0 | 1 | 0.99111 | -0.16926 | 0.4 | 1 | 1.1 | 0.9
12 | 1 | 0.0057665 | 0.0014452 | 0 | 0 | 1 | 0.99072 | -0.17855 | 0.4 | 1 | 1.1 | 0.9
13 | 1 | 0.0066634 | 0.00167 | 0 | 0 | 1 | 0.99086 | -0.17585 | 0.4 | 1 | 1.1 | 0.9
14 | 1 | 0.0064148 | 0.0016077 | 0 | 0 | 1 | 0.99044 | -0.18394 | 0.4 | 1 | 1.1 | 0.9
15 | 1 | 0.012839 | 0.0032177 | 0 | 0 | 1 | 0.99154 | -0.16267 | 0.4 | 1 | 1.1 | 0.9
16 | 1 | 0.006774 | 0.0016977 | 0 | 0 | 1 | 0.99023 | -0.18815 | 0.4 | 1 | 1.1 | 0.9
20 | 1 | 0.0027532 | 0.00069002 | 0 | 0 | 1 | 0.9916 | -0.16153 | 0.4 | 1 | 1.1 | 0.9
23 | 1 | 0.004204 | 0.0010536 | 0 | 0 | 1 | 0.99014 | -0.18975 | 0.4 | 1 | 1.1 | 0.9
21 | 1 | 0.01016 | 0.0025462 | 0 | 0 | 1 | 0.99252 | -0.14375 | 0.4 | 1 | 1.1 | 0.9
24 | 1 | 0 | 0 | 0 | 0 | 1 | 0.98997 | -0.19316 | 0.4 | 1 | 1.1 | 0.9
27 | 1 | 0 | 0 | 0 | 0 | 1 | 0.99662 | -0.064614 | 0.4 | 1 | 1.1 | 0.9
28 | 1 | 0 | 0 | 0 | 0 | 1 | 0.99551 | -0.086046 | 0.4 | 1 | 1.1 | 0.9
26 | 1 | 0.012911 | 0.0032357 | 0 | 0 | 1 | 0.99492 | -0.097295 | 0.4 | 1 | 1.1 | 0.9
22 | 1 | 0.0093869 | 0.0023526 | 0 | 0 | 1 | 0.99311 | -0.13219 | 0.4 | 1 | 1.1 | 0.9
25 | 1 | 0.0042015 | 0.001053 | 0 | 0 | 1 | 0.99325 | -0.1295 | 0.4 | 1 | 1.1 | 0.9
29 | 1 | 0.0070628 | 0.0017701 | 0 | 0 | 1 | 0.98986 | -0.19517 | 0.4 | 1 | 1.1 | 0.9
30 | 1 | 0.015252 | 0.0038224 | 0 | 0 | 1 | 0.99498 | -0.096417 | 0.4 | 1 | 1.1 | 0.9
43 | 1 | 0.0042571 | 0.0010669 | 0 | 0 | 1 | 0.97239 | -0.53258 | 0.4 | 1 | 1.1 | 0.9
44 | 1 | 0.0043236 | 0.0010836 | 0 | 0 | 1 | 0.97211 | -0.53808 | 0.4 | 1 | 1.1 | 0.9
34 | 1 | 0.0025779 | 0.00064608 | 0 | 0 | 1 | 0.97099 | -0.56026 | 0.4 | 1 | 1.1 | 0.9
35 | 1 | 0.0051556 | 0.0012921 | 0 | 0 | 1 | 0.97114 | -0.55721 | 0.4 | 1 | 1.1 | 0.9
36 | 1 | 0.0087244 | 0.0021865 | 0 | 0 | 1 | 0.97092 | -0.56156 | 0.4 | 1 | 1.1 | 0.9
37 | 1 | 0 | 0 | 0 | 0 | 1 | 0.9714 | -0.55222 | 0.4 | 1 | 1.1 | 0.9
45 | 1 | 0.0048213 | 0.0012083 | 0 | 0 | 1 | 0.97129 | -0.55433 | 0.4 | 1 | 1.1 | 0.9
39 | 1 | 0.0068046 | 0.0017054 | 0 | 0 | 1 | 0.97112 | -0.55777 | 0.4 | 1 | 1.1 | 0.9
38 | 1 | 0.0054957 | 0.0013774 | 0 | 0 | 1 | 0.97086 | -0.56274 | 0.4 | 1 | 1.1 | 0.9
40 | 1 | 0 | 0 | 0 | 0 | 1 | 0.97074 | -0.56522 | 0.4 | 1 | 1.1 | 0.9
41 | 1 | 0.0039162 | 0.00098149 | 0 | 0 | 1 | 0.97059 | -0.56817 | 0.4 | 1 | 1.1 | 0.9
42 | 1 | 0.0021101 | 0.00052884 | 0 | 0 | 1 | 0.97059 | -0.56825 | 0.4 | 1 | 1.1 | 0.9

## generator_data
GEN_BUS | PG | QG | QMAX | QMIN | VG | MBASE | GEN_STATUS | PMAX | PMIN
9 | 0.3937 | 0.10019 | 10 | -10 | 1 | 100 | 1 | 10 | 0

## branch_data
F_BUS | T_BUS | BR_R | BR_X | BR_B | RATE_A | RATE_B | RATE_C | TAP | SHIFT | BR_STATUS | ANGMIN | ANGMAX | P_in | Q_in | P_out | Q_out
1 | 2 | 3.4121 | 2.1838 | 5.7299e-09 | 0 | 0 | 0 | 0 | 0 | 1 | -90 | 90 | 0.05943 | 0.015026 | -0.059296 | -0.01494
1 | 3 | 4.055 | 2.5952 | 6.8094e-09 | 0 | 0 | 0 | 0 | 0 | 1 | -90 | 90 | -0.092304 | -0.023265 | 0.092688 | 0.02351
2 | 4 | 0.68189 | 0.43641 | 1.1451e-09 | 0 | 0 | 0 | 0 | 0 | 1 | -90 | 90 | 0.056488 | 0.014237 | -0.056464 | -0.014221
3 | 5 | 1.6132 | 1.0325 | 2.709e-09 | 0 | 0 | 0 | 0 | 0 | 1 | -90 | 90 | -0.10731 | -0.027173 | 0.10751 | 0.027304
4 | 32 | 2.3474 | 1.5024 | 3.942e-09 | 0 | 0 | 0 | 0 | 0 | 1 | -90 | 90 | 0.05235 | 0.01319 | -0.052278 | -0.013145
5 | 17 | 1.2926 | 0.82724 | 2.1705e-09 | 0 | 0 | 0 | 0 | 0 | 1 | -90 | 90 | -0.11353 | -0.028812 | 0.11371 | 0.028929
32 | 33 | 1.1684 | 0.74776 | 1.962e-09 | 0 | 0 | 0 | 0 | 0 | 1 | -90 | 90 | 0.048299 | 0.012148 | -0.048269 | -0.012128
17 | 50 | 0.77327 | 0.49489 | 1.2985e-09 | 0 | 0 | 0 | 0 | 0 | 1 | -90 | 90 | -0.11539 | -0.029351 | 0.11551 | 0.029423
33 | 43 | 1.1354 | 0.72666 | 1.9066e-09 | 0 | 0 | 0 | 0 | 0 | 1 | -90 | 90 | 0.048269 | 0.012128 | -0.048239 | -0.012109
50 | 49 | 0.090161 | 0.057703 | 1.514e-10 | 0 | 0 | 0 | 0 | 0 | 1 | -90 | 90 | -0.11778 | -0.029993 | 0.1178 | 0.030001
6 | 7 | 1.6083 | 1.0293 | 5.4017e-09 | 0 | 0 | 0 | 0 | 0 | 1 | -90 | 90 | -0.19936 | -0.050763 | 0.20004 | 0.051203
6 | 8 | 1.6685 | 1.0678 | 5.6036e-09 | 0 | 0 | 0 | 0 | 0 | 1 | -90 | 90 | 0.1367 | 0.03506 | -0.13636 | -0.034845
7 | 9 | 0.6045 | 0.38688 | 2.0302e-09 | 0 | 0 | 0 | 0 | 0 | 1 | -90 | 90 | -0.25599 | -0.065225 | 0.25642 | 0.065496
8 | 10 | 2.6646 | 1.7053 | 4.4746e-09 | 0 | 0 | 0 | 0 | 0 | 1 | -90 | 90 | 0.013972 | 0.0035041 | -0.013967 | -0.003501
8 | 11 | 1.7139 | 1.0969 | 2.8781e-09 | 0 | 0 | 0 | 0 | 0 | 1 | -90 | 90 | 0.12239 | 0.031341 | -0.12211 | -0.031163
9 | 18 | 0.68354 | 0.43747 | 1.1479e-09 | 0 | 0 | 0 | 0 | 0 | 1 | -90 | 90 | 0.12595 | 0.031857 | -0.12584 | -0.031784
10 | 47 | 0.6821 | 0.43654 | 1.1454e-09 | 0 | 0 | 0 | 0 | 0 | 1 | -90 | 90 | 0.01181 | 0.0029604 | -0.011809 | -0.0029598
11 | 49 | 1.3196 | 0.84454 | 2.216e-09 | 0 | 0 | 0 | 0 | 0 | 1 | -90 | 90 | 0.1202 | 0.030685 | -0.12 | -0.030552
18 | 19 | 0.10432 | 0.066766 | 1.7519e-10 | 0 | 0 | 0 | 0 | 0 | 1 | -90 | 90 | 0.12359 | 0.03122 | -0.12357 | -0.031209
47 | 46 | 1.1529 | 0.73785 | 1.936e-09 | 0 | 0 | 0 | 0 | 0 | 1 | -90 | 90 | 0.010052 | 0.0025195 | -0.01005 | -0.0025189
19 | 27 | 1.8222 | 1.1662 | 3.06e-09 | 0 | 0 | 0 | 0 | 0 | 1 | -90 | 90 | 0.10501 | 0.026558 | -0.1048 | -0.026421
12 | 13 | 0.39364 | 0.25193 | 6.6102e-10 | 0 | 0 | 0 | 0 | 0 | 1 | -90 | 90 | -0.030235 | -0.0075815 | 0.030239 | 0.0075839
12 | 14 | 0.96906 | 0.6202 | 1.6273e-09 | 0 | 0 | 0 | 0 | 0 | 1 | -90 | 90 | 0.024468 | 0.0061362 | -0.024462 | -0.0061324
13 | 15 | 1.5735 | 1.007 | 2.6423e-09 | 0 | 0 | 0 | 0 | 0 | 1 | -90 | 90 | -0.036902 | -0.0092539 | 0.036925 | 0.0092685
14 | 16 | 1.024 | 0.65539 | 1.7196e-09 | 0 | 0 | 0 | 0 | 0 | 1 | -90 | 90 | 0.018047 | 0.0045247 | -0.018044 | -0.0045225
15 | 20 | 0.10086 | 0.06455 | 1.6937e-10 | 0 | 0 | 0 | 0 | 0 | 1 | -90 | 90 | -0.049764 | -0.012486 | 0.049767 | 0.012488
16 | 23 | 0.62368 | 0.39916 | 1.0473e-09 | 0 | 0 | 0 | 0 | 0 | 1 | -90 | 90 | 0.01127 | 0.0028248 | -0.011269 | -0.0028244
20 | 21 | 1.4944 | 0.9564 | 2.5095e-09 | 0 | 0 | 0 | 0 | 0 | 1 | -90 | 90 | -0.05252 | -0.013178 | 0.052565 | 0.013206
23 | 24 | 2.1237 | 1.3591 | 3.5662e-09 | 0 | 0 | 0 | 0 | 0 | 1 | -90 | 90 | 0.0070647 | 0.0017707 | -0.0070635 | -0.0017703
21 | 22 | 0.81537 | 0.52184 | 1.3692e-09 | 0 | 0 | 0 | 0 | 0 | 1 | -90 | 90 | -0.062724 | -0.015752 | 0.062759 | 0.015774
24 | 29 | 1.2507 | 0.80046 | 2.1003e-09 | 0 | 0 | 0 | 0 | 0 | 1 | -90 | 90 | 0.0070635 | 0.0017703 | -0.0070628 | -0.0017701
27 | 28 | 6.2482 | 3.9988 | 1.0492e-08 | 0 | 0 | 0 | 0 | 0 | 1 | -90 | 90 | 0.015275 | 0.0038357 | -0.015259 | -0.0038267
27 | 26 | 1.6295 | 1.0429 | 2.7363e-09 | 0 | 0 | 0 | 0 | 0 | 1 | -90 | 90 | 0.089524 | 0.022586 | -0.089385 | -0.022497
28 | 30 | 3.0191 | 1.9322 | 5.0699e-09 | 0 | 0 | 0 | 0 | 0 | 1 | -90 | 90 | 0.015259 | 0.0038267 | -0.015252 | -0.0038224
26 | 25 | 1.8713 | 1.1976 | 3.1423e-09 | 0 | 0 | 0 | 0 | 0 | 1 | -90 | 90 | 0.076474 | 0.019261 | -0.076356 | -0.019186
22 | 25 | 0.16545 | 0.10589 | 2.7784e-10 | 0 | 0 | 0 | 0 | 0 | 1 | -90 | 90 | -0.072146 | -0.018127 | 0.072155 | 0.018133
43 | 44 | 0.53048 | 0.33951 | 8.9082e-10 | 0 | 0 | 0 | 0 | 0 | 1 | -90 | 90 | 0.043982 | 0.011042 | -0.04397 | -0.011035
44 | 37 | 1.512 | 0.96769 | 2.5391e-09 | 0 | 0 | 0 | 0 | 0 | 1 | -90 | 90 | 0.039647 | 0.0099516 | -0.03962 | -0.0099347
34 | 35 | 1.1396 | 0.72932 | 1.9136e-09 | 0 | 0 | 0 | 0 | 0 | 1 | -90 | 90 | -0.011302 | -0.002833 | 0.011304 | 0.0028339
34 | 36 | 0.62874 | 0.40239 | 1.0558e-09 | 0 | 0 | 0 | 0 | 0 | 1 | -90 | 90 | 0.0087246 | 0.0021869 | -0.0087241 | -0.0021866
35 | 37 | 1.2812 | 0.81999 | 2.1515e-09 | 0 | 0 | 0 | 0 | 0 | 1 | -90 | 90 | -0.01646 | -0.004126 | 0.016463 | 0.0041283
37 | 45 | 1.8474 | 1.1823 | 3.1023e-09 | 0 | 0 | 0 | 0 | 0 | 1 | -90 | 90 | 0.0048216 | 0.0012084 | -0.0048211 | -0.0012084
37 | 39 | 1.2793 | 0.81874 | 2.1482e-09 | 0 | 0 | 0 | 0 | 0 | 1 | -90 | 90 | 0.018335 | 0.004598 | -0.01833 | -0.0045951
39 | 38 | 1.8242 | 1.1675 | 3.0632e-09 | 0 | 0 | 0 | 0 | 0 | 1 | -90 | 90 | 0.011526 | 0.0028897 | -0.011523 | -0.0028882
38 | 40 | 1.7336 | 1.1095 | 2.9112e-09 | 0 | 0 | 0 | 0 | 0 | 1 | -90 | 90 | 0.0060277 | 0.0015108 | -0.0060269 | -0.0015106
40 | 41 | 2.067 | 1.3229 | 3.4711e-09 | 0 | 0 | 0 | 0 | 0 | 1 | -90 | 90 | 0.0060269 | 0.0015106 | -0.0060261 | -0.0015104
41 | 42 | 0.17577 | 0.11249 | 2.9516e-10 | 0 | 0 | 0 | 0 | 0 | 1 | -90 | 90 | 0.00211 | 0.00052885 | -0.00211 | -0.00052887