## bus_data
BUS_I | BUS_TYPE | Pd | Qd | Gs | Bs | area | Vm | Va | baseKV | zone | Vmax | Vmin
1 | 1 | 0.0050284 | 0.0012602 | 0 | 0 | 1 | 0.98662 | -0.25756 | 0.4 | 1 | 1.1 | 0.9
2 | 1 | 0.017325 | 0.0043422 | 0 | 0 | 1 | 0.98707 | -0.24876 | 0.4 | 1 | 1.1 | 0.9
3 | 1 | 0.0015875 | 0.00039787 | 0 | 0 | 1 | 0.9864 | -0.26195 | 0.4 | 1 | 1.1 | 0.9
4 | 1 | 0 | 0 | 0 | 0 | 1 | 0.98727 | -0.24502 | 0.4 | 1 | 1.1 | 0.9
5 | 1 | 0.011521 | 0.0028874 | 0 | 0 | 1 | 0.98625 | -0.26485 | 0.4 | 1 | 1.1 | 0.9
19 | 1 | 0 | 0 | 0 | 0 | 1 | 0.98924 | -0.20663 | 0.4 | 1 | 1.1 | 0.9
18 | 1 | 0 | 0 | 0 | 0 | 1 | 0.99378 | -0.11908 | 0.4 | 1 | 1.1 | 0.9
26 | 1 | 0.022695 | 0.005688 | 0 | 0 | 1 | 0.99429 | -0.10923 | 0.4 | 1 | 1.1 | 0.9
15 | 1 | 0 | 0 | 0 | 0 | 1 | 0.99108 | -0.17115 | 0.4 | 1 | 1.1 | 0.9
17 | 1 | 0.013127 | 0.0032899 | 0 | 0 | 1 | 0.99039 | -0.18438 | 0.4 | 1 | 1.1 | 0.9
6 | 1 | 0.023625 | 0.005921 | 0 | 0 | 1 | 0.99861 | -0.026779 | 0.4 | 1 | 1.1 | 0.9
7 | 1 | 0.039026 | 0.0097808 | 0 | 0 | 1 | 0.99844 | -0.029882 | 0.4 | 1 | 1.1 | 0.9
8 | 1 | 0.027917 | 0.0069966 | 0 | 0 | 1 | 0.9987 | -0.025004 | 0.4 | 1 | 1.1 | 0.9
9 | 1 | 0.020965 | 0.0052544 | 0 | 0 | 1 | 0.99756 | -0.046809 | 0.4 | 1 | 1.1 | 0.9
10 | 1 | 0.055032 | 0.013792 | 0 | 0 | 1 | 0.99958 | -0.0079933 | 0.4 | 1 | 1.1 | 0.9
11 | 1 | 0.056323 | 0.014116 | 0 | 0 | 1 | 0.99626 | -0.072018 | 0.4 | 1 | 1.1 | 0.9
24 | 3 | 0.026782 | 0.0067121 | 0 | 0 | 1 | 1 | 0 | 0.4 | 1 | 1.1 | 0.9
12 | 1 | 0.012742 | 0.0031934 | 0 | 0 | 1 | 0.99598 | -0.077371 | 0.4 | 1 | 1.1 | 0.9
21 | 1 | 0 | 0 | 0 | 0 | 1 | 0.99809 | -0.036503 | 0.4 | 1 | 1.1 | 0.9
13 | 1 | 0.01476 | 0.0036992 | 0 | 0 | 1 | 0.99589 | -0.079045 | 0.4 | 1 | 1.1 | 0.9
14 | 1 | 0.098418 | 0.024666 | 0 | 0 | 1 | 0.98908 | -0.20981 | 0.4 | 1 | 1.1 | 0.9
16 | 1 | 0 | 0 | 0 | 0 | 1 | 0.98859 | -0.21936 | 0.4 | 1 | 1.1 | 0.9
20 | 1 | 0 | 0 | 0 | 0 | 1 | 0.98618 | -0.26615 | 0.4 | 1 | 1.1 | 0.9
28 | 1 | 0.026154 | 0.0065548 | 0 | 0 | 1 | 0.98519 | -0.28539 | 0.4 | 1 | 1.1 | 0.9
25 | 1 | 0.05716 | 0.014326 | 0 | 0 | 1 | 0.9961 | -0.074456 | 0.4 | 1 | 1.1 | 0.9

## generator_data
GEN_BUS | PG | QG | QMAX | QMIN | VG | MBASE | GEN_STATUS | PMAX | PMIN
24 | 0.5329 | 0.13461 | 10 | -10 | 1 | 100 | 1 | 10 | 0

## branch_data
F_BUS | T_BUS | BR_R | BR_X | BR_B | RATE_A | RATE_B | RATE_C | TAP | SHIFT | BR_STATUS | ANGMIN | ANGMAX | P_in | Q_in | P_out | Q_out
1 | 2 | 2.1199 | 1.3568 | 3.5599e-09 | 0 | 0 | 0 | 0 | 0 | 1 | -90 | 90 | -0.018141 | -0.0045479 | 0.018149 | 0.0045524
1 | 3 | 1.4584 | 0.93336 | 2.449e-09 | 0 | 0 | 0 | 0 | 0 | 1 | -90 | 90 | 0.013113 | 0.0032877 | -0.01311 | -0.0032862
2 | 4 | 0.46067 | 0.29483 | 7.7359e-10 | 0 | 0 | 0 | 0 | 0 | 1 | -90 | 90 | -0.035474 | -0.0088946 | 0.035481 | 0.0088986
3 | 5 | 1.0983 | 0.7029 | 1.8443e-09 | 0 | 0 | 0 | 0 | 0 | 1 | -90 | 90 | 0.011523 | 0.0028883 | -0.011521 | -0.0028874
4 | 19 | 4.738 | 3.0323 | 7.9563e-09 | 0 | 0 | 0 | 0 | 0 | 1 | -90 | 90 | -0.035481 | -0.0088986 | 0.035546 | 0.0089394
19 | 17 | 2.7554 | 1.7635 | 4.6271e-09 | 0 | 0 | 0 | 0 | 0 | 1 | -90 | 90 | -0.035546 | -0.0089394 | 0.035583 | 0.0089632
18 | 26 | 0.25207 | 0.16133 | 8.466e-10 | 0 | 0 | 0 | 0 | 0 | 1 | -90 | 90 | -0.17407 | -0.043976 | 0.17415 | 0.044028
18 | 15 | 1.3273 | 0.84947 | 4.4578e-09 | 0 | 0 | 0 | 0 | 0 | 1 | -90 | 90 | 0.17407 | 0.043976 | -0.17364 | -0.043699
26 | 25 | 0.78813 | 0.5044 | 2.647e-09 | 0 | 0 | 0 | 0 | 0 | 1 | -90 | 90 | -0.19685 | -0.049716 | 0.19718 | 0.049926
15 | 17 | 1.1977 | 0.76654 | 2.0113e-09 | 0 | 0 | 0 | 0 | 0 | 1 | -90 | 90 | 0.048741 | 0.012273 | -0.04871 | -0.012253
15 | 14 | 1.3635 | 0.87263 | 2.2897e-09 | 0 | 0 | 0 | 0 | 0 | 1 | -90 | 90 | 0.1249 | 0.031426 | -0.12467 | -0.031279
6 | 7 | 0.096444 | 0.061724 | 3.2391e-10 | 0 | 0 | 0 | 0 | 0 | 1 | -90 | 90 | 0.14403 | 0.036181 | -0.14401 | -0.036167
6 | 8 | 0.047386 | 0.030327 | 1.5915e-10 | 0 | 0 | 0 | 0 | 0 | 1 | -90 | 90 | -0.16766 | -0.042102 | 0.16767 | 0.042111
7 | 9 | 0.72115 | 0.46154 | 1.211e-09 | 0 | 0 | 0 | 0 | 0 | 1 | -90 | 90 | 0.10498 | 0.026386 | -0.1049 | -0.026332
8 | 10 | 0.38962 | 0.24936 | 1.3086e-09 | 0 | 0 | 0 | 0 | 0 | 1 | -90 | 90 | -0.19559 | -0.049108 | 0.19575 | 0.049209
9 | 11 | 1.3397 | 0.85738 | 2.2496e-09 | 0 | 0 | 0 | 0 | 0 | 1 | -90 | 90 | 0.083934 | 0.021078 | -0.083834 | -0.021014
10 | 24 | 0.14303 | 0.09154 | 4.8038e-10 | 0 | 0 | 0 | 0 | 0 | 1 | -90 | 90 | -0.25078 | -0.063002 | 0.25087 | 0.063063
11 | 12 | 0.86556 | 0.55396 | 1.4535e-09 | 0 | 0 | 0 | 0 | 0 | 1 | -90 | 90 | 0.02751 | 0.0068976 | -0.027503 | -0.0068933
24 | 21 | 0.6454 | 0.41305 | 2.1676e-09 | 0 | 0 | 0 | 0 | 0 | 1 | -90 | 90 | 0.25525 | 0.064834 | -0.2548 | -0.064548
12 | 13 | 0.50433 | 0.32277 | 8.4691e-10 | 0 | 0 | 0 | 0 | 0 | 1 | -90 | 90 | 0.014761 | 0.0036999 | -0.01476 | -0.0036992
21 | 25 | 0.66843 | 0.42779 | 2.2449e-09 | 0 | 0 | 0 | 0 | 0 | 1 | -90 | 90 | 0.2548 | 0.064548 | -0.25434 | -0.064252
14 | 16 | 1.6003 | 1.0242 | 2.6874e-09 | 0 | 0 | 0 | 0 | 0 | 1 | -90 | 90 | 0.026248 | 0.0066132 | -0.026236 | -0.0066058
16 | 20 | 7.8176 | 5.0033 | 1.3128e-08 | 0 | 0 | 0 | 0 | 0 | 1 | -90 | 90 | 0.026236 | 0.0066058 | -0.026178 | -0.0065696
20 | 28 | 3.2036 | 2.0503 | 5.3797e-09 | 0 | 0 | 0 | 0 | 0 | 1 | -90 | 90 | 0.026178 | 0.0065697 | -0.026154 | -0.0065548