## bus_data
BUS_I | BUS_TYPE | Pd | Qd | Gs | Bs | area | Vm | Va | baseKV | zone | Vmax | Vmin
1 | 1 | 0.042869 | 0.010744 | 0 | 0 | 1 | 0.97074 | -0.56529 | 0.4 | 1 | 1.1 | 0.9
2 | 1 | 0 | 0 | 0 | 0 | 1 | 0.97233 | -0.534 | 0.4 | 1 | 1.1 | 0.9
3 | 1 | 0 | 0 | 0 | 0 | 1 | 0.97306 | -0.51964 | 0.4 | 1 | 1.1 | 0.9
11 | 1 | 0.0027011 | 0.00067697 | 0 | 0 | 1 | 0.98294 | -0.32662 | 0.4 | 1 | 1.1 | 0.9
6 | 1 | 0 | 0 | 0 | 0 | 1 | 0.98003 | -0.38313 | 0.4 | 1 | 1.1 | 0.9
9 | 1 | 0.0057532 | 0.0014419 | 0 | 0 | 1 | 0.98367 | -0.31254 | 0.4 | 1 | 1.1 | 0.9
5 | 1 | 0 | 0 | 0 | 0 | 1 | 0.97417 | -0.49765 | 0.4 | 1 | 1.1 | 0.9
18 | 1 | 0.0018322 | 0.0004592 | 0 | 0 | 1 | 0.97275 | -0.52559 | 0.4 | 1 | 1.1 | 0.9
7 | 1 | 0.0071128 | 0.0017826 | 0 | 0 | 1 | 0.97351 | -0.51079 | 0.4 | 1 | 1.1 | 0.9
4 | 1 | 0.0047563 | 0.001192 | 0 | 0 | 1 | 0.97801 | -0.42245 | 0.4 | 1 | 1.1 | 0.9
16 | 1 | 0.0040552 | 0.0010163 | 0 | 0 | 1 | 0.97274 | -0.52582 | 0.4 | 1 | 1.1 | 0.9
13 | 1 | 0.0073712 | 0.0018474 | 0 | 0 | 1 | 0.97347 | -0.5115 | 0.4 | 1 | 1.1 | 0.9
14 | 1 | 0.0063616 | 0.0015944 | 0 | 0 | 1 | 0.97299 | -0.52099 | 0.4 | 1 | 1.1 | 0.9
8 | 1 | 0.012722 | 0.0031885 | 0 | 0 | 1 | 0.98447 | -0.29706 | 0.4 | 1 | 1.1 | 0.9
10 | 1 | 0.0144 | 0.0036089 | 0 | 0 | 1 | 0.98491 | -0.28862 | 0.4 | 1 | 1.1 | 0.9
12 | 1 | 0.012667 | 0.0031746 | 0 | 0 | 1 | 0.9852 | -0.28307 | 0.4 | 1 | 1.1 | 0.9
34 | 1 | 0.012677 | 0.0031772 | 0 | 0 | 1 | 0.98544 | -0.27844 | 0.4 | 1 | 1.1 | 0.9
21 | 1 | 0.0033226 | 0.00083273 | 0 | 0 | 1 | 0.97262 | -0.52825 | 0.4 | 1 | 1.1 | 0.9
15 | 1 | 0.003196 | 0.000801 | 0 | 0 | 1 | 0.97266 | -0.5274 | 0.4 | 1 | 1.1 | 0.9
17 | 1 | 0.0033222 | 0.00083261 | 0 | 0 | 1 | 0.97261 | -0.5285 | 0.4 | 1 | 1.1 | 0.9
19 | 1 | 0.0031289 | 0.00078417 | 0 | 0 | 1 | 0.97259 | -0.52884 | 0.4 | 1 | 1.1 | 0.9
20 | 1 | 0.0046149 | 0.0011566 | 0 | 0 | 1 | 0.97237 | -0.53318 | 0.4 | 1 | 1.1 | 0.9
22 | 1 | 0.0090494 | 0.002268 | 0 | 0 | 1 | 0.97199 | -0.54071 | 0.4 | 1 | 1.1 | 0.9
35 | 1 | 0.01267 | 0.0031754 | 0 | 0 | 1 | 0.98557 | -0.2759 | 0.4 | 1 | 1.1 | 0.9
23 | 1 | 0.0033015 | 0.00082744 | 0 | 0 | 1 | 0.97187 | -0.54309 | 0.4 | 1 | 1.1 | 0.9
75 | 1 | 0.0017863 | 0.00044769 | 0 | 0 | 1 | 0.97185 | -0.54354 | 0.4 | 1 | 1.1 | 0.9
26 | 1 | 0.0030247 | 0.00075806 | 0 | 0 | 1 | 0.97951 | -0.39447 | 0.4 | 1 | 1.1 | 0.9
28 | 1 | 0.0014117 | 0.00035381 | 0 | 0 | 1 | 0.9795 | -0.39454 | 0.4 | 1 | 1.1 | 0.9
24 | 1 | 0.008075 | 0.0020238 | 0 | 0 | 1 | 0.97957 | -0.39329 | 0.4 | 1 | 1.1 | 0.9
25 | 1 | 0.0081982 | 0.0020547 | 0 | 0 | 1 | 0.97991 | -0.38647 | 0.4 | 1 | 1.1 | 0.9
27 | 1 | 0.0069275 | 0.0017362 | 0 | 0 | 1 | 0.98037 | -0.37754 | 0.4 | 1 | 1.1 | 0.9
77 | 1 | 0.0060946 | 0.0015275 | 0 | 0 | 1 | 0.98116 | -0.36202 | 0.4 | 1 | 1.1 | 0.9
76 | 1 | 0 | 0 | 0 | 0 | 1 | 0.98172 | -0.35102 | 0.4 | 1 | 1.1 | 0.9
29 | 1 | 0.0040641 | 0.0010186 | 0 | 0 | 1 | 0.99295 | -0.13411 | 0.4 | 1 | 1.1 | 0.9
30 | 1 | 0.0034808 | 0.00087237 | 0 | 0 | 1 | 0.99331 | -0.1272 | 0.4 | 1 | 1.1 | 0.9
31 | 1 | 0.0041839 | 0.0010486 | 0 | 0 | 1 | 0.99259 | -0.14101 | 0.4 | 1 | 1.1 | 0.9
32 | 1 | 0 | 0 | 0 | 0 | 1 | 0.99432 | -0.10785 | 0.4 | 1 | 1.1 | 0.9
33 | 1 | 0.0099092 | 0.0024835 | 0 | 0 | 1 | 0.99217 | -0.14904 | 0.4 | 1 | 1.1 | 0.9
61 | 1 | 0.0049663 | 0.0012447 | 0 | 0 | 1 | 0.99264 | -0.1399 | 0.4 | 1 | 1.1 | 0.9
48 | 1 | 0.0042634 | 0.0010685 | 0 | 0 | 1 | 0.99639 | -0.068339 | 0.4 | 1 | 1.1 | 0.9
89 | 1 | 0.0075464 | 0.0018913 | 0 | 0 | 1 | 0.99179 | -0.15625 | 0.4 | 1 | 1.1 | 0.9
63 | 1 | 0 | 0 | 0 | 0 | 1 | 0.99238 | -0.14489 | 0.4 | 1 | 1.1 | 0.9
45 | 1 | 0 | 0 | 0 | 0 | 1 | 0.99822 | -0.033587 | 0.4 | 1 | 1.1 | 0.9
90 | 1 | 0.0073175 | 0.0018339 | 0 | 0 | 1 | 0.99127 | -0.16621 | 0.4 | 1 | 1.1 | 0.9
36 | 1 | 0 | 0 | 0 | 0 | 1 | 0.98707 | -0.24687 | 0.4 | 1 | 1.1 | 0.9
69 | 1 | 0.0080996 | 0.0020299 | 0 | 0 | 1 | 0.98681 | -0.25198 | 0.4 | 1 | 1.1 | 0.9
66 | 1 | 0.0086396 | 0.0021653 | 0 | 0 | 1 | 0.98785 | -0.23194 | 0.4 | 1 | 1.1 | 0.9
92 | 1 | 0.015031 | 0.0037672 | 0 | 0 | 1 | 0.98656 | -0.25688 | 0.4 | 1 | 1.1 | 0.9
67 | 1 | 0.0050165 | 0.0012572 | 0 | 0 | 1 | 0.98808 | -0.22741 | 0.4 | 1 | 1.1 | 0.9
37 | 1 | 0.0039781 | 0.00099701 | 0 | 0 | 1 | 0.99041 | -0.18315 | 0.4 | 1 | 1.1 | 0.9
38 | 1 | 0.0057074 | 0.0014304 | 0 | 0 | 1 | 0.99029 | -0.18535 | 0.4 | 1 | 1.1 | 0.9
39 | 1 | 0 | 0 | 0 | 0 | 1 | 0.99054 | -0.18052 | 0.4 | 1 | 1.1 | 0.9
41 | 1 | 0.0063092 | 0.0015812 | 0 | 0 | 1 | 0.99024 | -0.18633 | 0.4 | 1 | 1.1 | 0.9
42 | 1 | 0.0040339 | 0.001011 | 0 | 0 | 1 | 0.99087 | -0.17413 | 0.4 | 1 | 1.1 | 0.9
87 | 1 | 0.0047952 | 0.0012018 | 0 | 0 | 1 | 0.99004 | -0.1903 | 0.4 | 1 | 1.1 | 0.9
65 | 1 | 0.0063256 | 0.0015853 | 0 | 0 | 1 | 0.99175 | -0.15708 | 0.4 | 1 | 1.1 | 0.9
88 | 1 | 0.0054596 | 0.0013683 | 0 | 0 | 1 | 0.99002 | -0.19061 | 0.4 | 1 | 1.1 | 0.9
43 | 3 | 0.003847 | 0.00096415 | 0 | 0 | 1 | 1 | 0 | 0.4 | 1 | 1.1 | 0.9
44 | 1 | 0.0042238 | 0.0010586 | 0 | 0 | 1 | 0.99992 | -0.0015411 | 0.4 | 1 | 1.1 | 0.9
47 | 1 | 0.0071362 | 0.0017885 | 0 | 0 | 1 | 0.99751 | -0.047416 | 0.4 | 1 | 1.1 | 0.9
46 | 1 | 0 | 0 | 0 | 0 | 1 | 0.98129 | -0.35942 | 0.4 | 1 | 1.1 | 0.9
79 | 1 | 0.015129 | 0.0037918 | 0 | 0 | 1 | 0.98066 | -0.37176 | 0.4 | 1 | 1.1 | 0.9
103 | 1 | 0.011255 | 0.0028207 | 0 | 0 | 1 | 0.99741 | -0.049247 | 0.4 | 1 | 1.1 | 0.9
78 | 1 | 0.011457 | 0.0028713 | 0 | 0 | 1 | 0.98302 | -0.3258 | 0.4 | 1 | 1.1 | 0.9
80 | 1 | 0.003712 | 0.00093031 | 0 | 0 | 1 | 0.98045 | -0.37588 | 0.4 | 1 | 1.1 | 0.9
49 | 1 | 0.0092256 | 0.0023122 | 0 | 0 | 1 | 0.97584 | -0.46611 | 0.4 | 1 | 1.1 | 0.9
50 | 1 | 0 | 0 | 0 | 0 | 1 | 0.9763 | -0.4571 | 0.4 | 1 | 1.1 | 0.9
51 | 1 | 0 | 0 | 0 | 0 | 1 | 0.97543 | -0.47417 | 0.4 | 1 | 1.1 | 0.9
52 | 1 | 0.0068494 | 0.0017166 | 0 | 0 | 1 | 0.97606 | -0.46175 | 0.4 | 1 | 1.1 | 0.9
53 | 1 | 0.010783 | 0.0027026 | 0 | 0 | 1 | 0.97666 | -0.45003 | 0.4 | 1 | 1.1 | 0.9
54 | 1 | 0.0058793 | 0.0014735 | 0 | 0 | 1 | 0.97499 | -0.48284 | 0.4 | 1 | 1.1 | 0.9
91 | 1 | 0.0059284 | 0.0014858 | 0 | 0 | 1 | 0.97589 | -0.46515 | 0.4 | 1 | 1.1 | 0.9
95 | 1 | 0 | 0 | 0 | 0 | 1 | 0.97749 | -0.43373 | 0.4 | 1 | 1.1 | 0.9
70 | 1 | 0.0056513 | 0.0014164 | 0 | 0 | 1 | 0.97497 | -0.4833 | 0.4 | 1 | 1.1 | 0.9
96 | 1 | 0.0023401 | 0.0005865 | 0 | 0 | 1 | 0.97749 | -0.43378 | 0.4 | 1 | 1.1 | 0.9
85 | 1 | 0.0082215 | 0.0020605 | 0 | 0 | 1 | 0.97834 | -0.41697 | 0.4 | 1 | 1.1 | 0.9
56 | 1 | 0.0047027 | 0.0011786 | 0 | 0 | 1 | 0.99112 | -0.16918 | 0.4 | 1 | 1.1 | 0.9
57 | 1 | 0.0067562 | 0.0016933 | 0 | 0 | 1 | 0.99135 | -0.16474 | 0.4 | 1 | 1.1 | 0.9
58 | 1 | 0.0062159 | 0.0015579 | 0 | 0 | 1 | 0.9909 | -0.17345 | 0.4 | 1 | 1.1 | 0.9
59 | 1 | 0.0029856 | 0.00074826 | 0 | 0 | 1 | 0.99155 | -0.16093 | 0.4 | 1 | 1.1 | 0.9
60 | 1 | 0.0063177 | 0.0015834 | 0 | 0 | 1 | 0.9909 | -0.17358 | 0.4 | 1 | 1.1 | 0.9
64 | 1 | 0 | 0 | 0 | 0 | 1 | 0.99192 | -0.15372 | 0.4 | 1 | 1.1 | 0.9
73 | 1 | 0.0025249 | 0.0006328 | 0 | 0 | 1 | 0.99091 | -0.17312 | 0.4 | 1 | 1.1 | 0.9
71 | 1 | 0.0089035 | 0.0022314 | 0 | 0 | 1 | 0.99025 | -0.18582 | 0.4 | 1 | 1.1 | 0.9
68 | 1 | 0.008341 | 0.0020905 | 0 | 0 | 1 | 0.9888 | -0.21368 | 0.4 | 1 | 1.1 | 0.9
74 | 1 | 0.0073651 | 0.0018459 | 0 | 0 | 1 | 0.98916 | -0.20659 | 0.4 | 1 | 1.1 | 0.9
72 | 1 | 0.0046697 | 0.0011703 | 0 | 0 | 1 | 0.99013 | -0.18812 | 0.4 | 1 | 1.1 | 0.9
84 | 1 | 0 | 0 | 0 | 0 | 1 | 0.98322 | -0.3219 | 0.4 | 1 | 1.1 | 0.9
86 | 1 | 0.0090252 | 0.0022619 | 0 | 0 | 1 | 0.98438 | -0.29926 | 0.4 | 1 | 1.1 | 0.9
82 | 1 | 0.0024085 | 0.00060364 | 0 | 0 | 1 | 0.97991 | -0.38633 | 0.4 | 1 | 1.1 | 0.9
81 | 1 | 0.0036246 | 0.00090842 | 0 | 0 | 1 | 0.98042 | -0.37657 | 0.4 | 1 | 1.1 | 0.9
102 | 1 | 0.0077643 | 0.0019459 | 0 | 0 | 1 | 0.9804 | -0.37688 | 0.4 | 1 | 1.1 | 0.9
83 | 1 | 0.0083375 | 0.0020896 | 0 | 0 | 1 | 0.97963 | -0.39181 | 0.4 | 1 | 1.1 | 0.9
97 | 1 | 0.0033752 | 0.00084591 | 0 | 0 | 1 | 0.98481 | -0.29085 | 0.4 | 1 | 1.1 | 0.9
98 | 1 | 0 | 0 | 0 | 0 | 1 | 0.98506 | -0.28607 | 0.4 | 1 | 1.1 | 0.9
94 | 1 | 0.005222 | 0.0013088 | 0 | 0 | 1 | 0.98994 | -0.19222 | 0.4 | 1 | 1.1 | 0.9
99 | 1 | 0.0086525 | 0.0021685 | 0 | 0 | 1 | 0.98987 | -0.19307 | 0.4 | 1 | 1.1 | 0.9
100 | 1 | 0.0027701 | 0.00069426 | 0 | 0 | 1 | 0.98921 | -0.20593 | 0.4 | 1 | 1.1 | 0.9
120 | 1 | 0.0010516 | 0.00026355 | 0 | 0 | 1 | 0.98504 | -0.28653 | 0.4 | 1 | 1.1 | 0.9
114 | 1 | 0 | 0 | 0 | 0 | 1 | 0.98526 | -0.28217 | 0.4 | 1 | 1.1 | 0.9
116 | 1 | 0.00041223 | 0.00010331 | 0 | 0 | 1 | 0.98522 | -0.28295 | 0.4 | 1 | 1.1 | 0.9
112 | 1 | 0.005023 | 0.0012589 | 0 | 0 | 1 | 0.98622 | -0.26362 | 0.4 | 1 | 1.1 | 0.9
101 | 1 | 0.0059261 | 0.0014852 | 0 | 0 | 1 | 0.98892 | -0.21143 | 0.4 | 1 | 1.1 | 0.9
104 | 1 | 0.0018437 | 0.00046209 | 0 | 0 | 1 | 0.98876 | -0.21456 | 0.4 | 1 | 1.1 | 0.9
105 | 1 | 0.005024 | 0.0012591 | 0 | 0 | 1 | 0.98853 | -0.21901 | 0.4 | 1 | 1.1 | 0.9
110 | 1 | 0.0028373 | 0.0007111 | 0 | 0 | 1 | 0.98817 | -0.226 | 0.4 | 1 | 1.1 | 0.9
108 | 1 | 0 | 0 | 0 | 0 | 1 | 0.98799 | -0.22943 | 0.4 | 1 | 1.1 | 0.9
106 | 1 | 0.0045625 | 0.0011435 | 0 | 0 | 1 | 0.98745 | -0.23981 | 0.4 | 1 | 1.1 | 0.9
107 | 1 | 0.0047724 | 0.0011961 | 0 | 0 | 1 | 0.98712 | -0.24609 | 0.4 | 1 | 1.1 | 0.9
109 | 1 | 0.0051481 | 0.0012902 | 0 | 0 | 1 | 0.98707 | -0.24719 | 0.4 | 1 | 1.1 | 0.9
111 | 1 | 0.0030016 | 0.00075228 | 0 | 0 | 1 | 0.98798 | -0.22952 | 0.4 | 1 | 1.1 | 0.9
115 | 1 | 0.0047226 | 0.0011836 | 0 | 0 | 1 | 0.98676 | -0.25308 | 0.4 | 1 | 1.1 | 0.9
113 | 1 | 0.0040611 | 0.0010178 | 0 | 0 | 1 | 0.98638 | -0.26055 | 0.4 | 1 | 1.1 | 0.9
117 | 1 | 0.0010365 | 0.00025978 | 0 | 0 | 1 | 0.98521 | -0.28318 | 0.4 | 1 | 1.1 | 0.9
118 | 1 | 0.00095997 | 0.00024059 | 0 | 0 | 1 | 0.98519 | -0.28346 | 0.4 | 1 | 1.1 | 0.9

## generator_data
GEN_BUS | PG | QG | QMAX | QMIN | VG | MBASE | GEN_STATUS | PMAX | PMIN
43 | 0.61367 | 0.15734 | 10 | -10 | 1 | 100 | 1 | 10 | 0

## branch_data
F_BUS | T_BUS | BR_R | BR_X | BR_B | RATE_A | RATE_B | RATE_C | TAP | SHIFT | BR_STATUS | ANGMIN | ANGMAX | P_in | Q_in | P_out | Q_out
1 | 2 | 3.0884 | 1.9766 | 5.1863e-09 | 0 | 0 | 0 | 0 | 0 | 1 | -90 | 90 | -0.042869 | -0.010744 | 0.042933 | 0.010784
2 | 3 | 1.4207 | 0.90925 | 2.3857e-09 | 0 | 0 | 0 | 0 | 0 | 1 | -90 | 90 | -0.042933 | -0.010784 | 0.042962 | 0.010803
3 | 5 | 1.5996 | 1.0237 | 2.6862e-09 | 0 | 0 | 0 | 0 | 0 | 1 | -90 | 90 | -0.058503 | -0.014699 | 0.058564 | 0.014739
3 | 18 | 1.625 | 1.04 | 2.7288e-09 | 0 | 0 | 0 | 0 | 0 | 1 | -90 | 90 | 0.01554 | 0.0038964 | -0.015536 | -0.0038938
11 | 6 | 2.2999 | 1.4719 | 3.8621e-09 | 0 | 0 | 0 | 0 | 0 | 1 | -90 | 90 | 0.10716 | 0.027272 | -0.10687 | -0.027086
11 | 9 | 0.56072 | 0.35886 | 9.416e-10 | 0 | 0 | 0 | 0 | 0 | 1 | -90 | 90 | -0.10986 | -0.027949 | 0.10993 | 0.027996
6 | 4 | 1.5926 | 1.0192 | 2.6744e-09 | 0 | 0 | 0 | 0 | 0 | 1 | -90 | 90 | 0.10687 | 0.027086 | -0.10667 | -0.026957
9 | 8 | 0.58676 | 0.37553 | 1.9707e-09 | 0 | 0 | 0 | 0 | 0 | 1 | -90 | 90 | -0.11569 | -0.029438 | 0.11577 | 0.029493
5 | 7 | 1.301 | 0.83264 | 2.1847e-09 | 0 | 0 | 0 | 0 | 0 | 1 | -90 | 90 | 0.042979 | 0.010793 | -0.042952 | -0.010776
5 | 4 | 3.1691 | 2.0282 | 5.3218e-09 | 0 | 0 | 0 | 0 | 0 | 1 | -90 | 90 | -0.10154 | -0.025531 | 0.10191 | 0.025765
18 | 16 | 0.071489 | 0.045753 | 1.2005e-10 | 0 | 0 | 0 | 0 | 0 | 1 | -90 | 90 | 0.013704 | 0.0034346 | -0.013703 | -0.0034345
7 | 13 | 0.08426 | 0.053926 | 1.4149e-10 | 0 | 0 | 0 | 0 | 0 | 1 | -90 | 90 | 0.035839 | 0.0089931 | -0.035838 | -0.0089924
16 | 15 | 0.69566 | 0.44522 | 1.1682e-09 | 0 | 0 | 0 | 0 | 0 | 1 | -90 | 90 | 0.0096482 | 0.0024182 | -0.0096475 | -0.0024178
13 | 14 | 1.4165 | 0.90655 | 2.3786e-09 | 0 | 0 | 0 | 0 | 0 | 1 | -90 | 90 | 0.028467 | 0.007145 | -0.028454 | -0.0071369
14 | 21 | 1.3962 | 0.89357 | 2.3446e-09 | 0 | 0 | 0 | 0 | 0 | 1 | -90 | 90 | 0.022092 | 0.0055426 | -0.022085 | -0.0055379
8 | 10 | 0.28804 | 0.18435 | 2.4185e-09 | 0 | 0 | 0 | 0 | 0 | 1 | -90 | 90 | -0.1285 | -0.032682 | 0.12855 | 0.032715
10 | 12 | 0.17042 | 0.10907 | 1.4309e-09 | 0 | 0 | 0 | 0 | 0 | 1 | -90 | 90 | -0.14295 | -0.036324 | 0.14299 | 0.036348
12 | 34 | 0.13061 | 0.083587 | 1.0966e-09 | 0 | 0 | 0 | 0 | 0 | 1 | -90 | 90 | -0.15565 | -0.039523 | 0.15569 | 0.039545
34 | 35 | 0.066234 | 0.04239 | 5.5612e-10 | 0 | 0 | 0 | 0 | 0 | 1 | -90 | 90 | -0.16836 | -0.042722 | 0.16839 | 0.042735
21 | 20 | 1.114 | 0.71295 | 1.8707e-09 | 0 | 0 | 0 | 0 | 0 | 1 | -90 | 90 | 0.018762 | 0.0047052 | -0.018758 | -0.0047025
15 | 17 | 0.72353 | 0.46306 | 1.215e-09 | 0 | 0 | 0 | 0 | 0 | 1 | -90 | 90 | 0.0064514 | 0.0016168 | -0.0064511 | -0.0016167
17 | 19 | 0.45272 | 0.28974 | 7.6024e-10 | 0 | 0 | 0 | 0 | 0 | 1 | -90 | 90 | 0.0031289 | 0.00078413 | -0.0031289 | -0.00078417
20 | 22 | 2.2559 | 1.4438 | 3.7883e-09 | 0 | 0 | 0 | 0 | 0 | 1 | -90 | 90 | 0.014143 | 0.0035459 | -0.014138 | -0.003543
22 | 23 | 1.9819 | 1.2684 | 3.3282e-09 | 0 | 0 | 0 | 0 | 0 | 1 | -90 | 90 | 0.0050885 | 0.001275 | -0.0050879 | -0.001275
35 | 36 | 0.70442 | 0.45083 | 5.9146e-09 | 0 | 0 | 0 | 0 | 0 | 1 | -90 | 90 | -0.18106 | -0.045911 | 0.18131 | 0.046072
23 | 75 | 1.0489 | 0.67127 | 1.7613e-09 | 0 | 0 | 0 | 0 | 0 | 1 | -90 | 90 | 0.0017863 | 0.00044755 | -0.0017863 | -0.00044769
26 | 28 | 0.19273 | 0.12335 | 3.2364e-10 | 0 | 0 | 0 | 0 | 0 | 1 | -90 | 90 | 0.0014117 | 0.00035378 | -0.0014117 | -0.00035381
26 | 24 | 1.1426 | 0.73128 | 1.9188e-09 | 0 | 0 | 0 | 0 | 0 | 1 | -90 | 90 | -0.0044364 | -0.0011118 | 0.0044367 | 0.0011118
24 | 25 | 2.3452 | 1.5009 | 3.9382e-09 | 0 | 0 | 0 | 0 | 0 | 1 | -90 | 90 | -0.012512 | -0.0031356 | 0.012516 | 0.0031378
25 | 27 | 1.8576 | 1.1889 | 3.1194e-09 | 0 | 0 | 0 | 0 | 0 | 1 | -90 | 90 | -0.020714 | -0.0051925 | 0.020723 | 0.0051978
27 | 77 | 2.42 | 1.5488 | 4.0639e-09 | 0 | 0 | 0 | 0 | 0 | 1 | -90 | 90 | -0.02765 | -0.006934 | 0.027671 | 0.0069467
77 | 76 | 1.4079 | 0.90104 | 2.3642e-09 | 0 | 0 | 0 | 0 | 0 | 1 | -90 | 90 | -0.033765 | -0.0084742 | 0.033783 | 0.0084853
76 | 78 | 1.7055 | 1.0915 | 2.8639e-09 | 0 | 0 | 0 | 0 | 0 | 1 | -90 | 90 | -0.064047 | -0.016082 | 0.064124 | 0.016131
76 | 46 | 1.1986 | 0.7671 | 2.0128e-09 | 0 | 0 | 0 | 0 | 0 | 1 | -90 | 90 | 0.030264 | 0.007597 | -0.030252 | -0.0075895
29 | 30 | 0.12293 | 0.078675 | 1.0322e-09 | 0 | 0 | 0 | 0 | 0 | 1 | -90 | 90 | -0.25054 | -0.063666 | 0.25063 | 0.063719
29 | 31 | 0.12488 | 0.079926 | 1.0486e-09 | 0 | 0 | 0 | 0 | 0 | 1 | -90 | 90 | 0.24648 | 0.062647 | -0.2464 | -0.062595
30 | 32 | 0.34027 | 0.21777 | 2.857e-09 | 0 | 0 | 0 | 0 | 0 | 1 | -90 | 90 | -0.25411 | -0.064591 | 0.25434 | 0.064743
31 | 33 | 0.14763 | 0.09448 | 1.2395e-09 | 0 | 0 | 0 | 0 | 0 | 1 | -90 | 90 | 0.24221 | 0.061546 | -0.24212 | -0.061486
32 | 61 | 0.44031 | 0.2818 | 3.697e-09 | 0 | 0 | 0 | 0 | 0 | 1 | -90 | 90 | 0.32551 | 0.082924 | -0.32501 | -0.082602
32 | 48 | 0.30578 | 0.1957 | 2.5674e-09 | 0 | 0 | 0 | 0 | 0 | 1 | -90 | 90 | -0.57986 | -0.14767 | 0.58096 | 0.14837
33 | 89 | 0.13823 | 0.088466 | 1.1606e-09 | 0 | 0 | 0 | 0 | 0 | 1 | -90 | 90 | 0.23221 | 0.059003 | -0.23213 | -0.058951
61 | 63 | 0.069444 | 0.044444 | 5.8308e-10 | 0 | 0 | 0 | 0 | 0 | 1 | -90 | 90 | 0.32004 | 0.081358 | -0.31997 | -0.081308
48 | 45 | 0.26801 | 0.17152 | 2.2503e-09 | 0 | 0 | 0 | 0 | 0 | 1 | -90 | 90 | -0.58523 | -0.14944 | 0.58621 | 0.15007
89 | 90 | 0.19715 | 0.12618 | 1.6553e-09 | 0 | 0 | 0 | 0 | 0 | 1 | -90 | 90 | 0.22458 | 0.05706 | -0.22447 | -0.056991
63 | 65 | 1.285 | 0.82239 | 2.1578e-09 | 0 | 0 | 0 | 0 | 0 | 1 | -90 | 90 | 0.041905 | 0.01053 | -0.041881 | -0.010514
63 | 64 | 0.14156 | 0.0906 | 1.1886e-09 | 0 | 0 | 0 | 0 | 0 | 1 | -90 | 90 | 0.27806 | 0.070779 | -0.27794 | -0.070703
45 | 47 | 3.356 | 2.1478 | 5.6356e-09 | 0 | 0 | 0 | 0 | 0 | 1 | -90 | 90 | 0.018404 | 0.0046169 | -0.018392 | -0.0046097
45 | 43 | 0.25194 | 0.16124 | 2.1153e-09 | 0 | 0 | 0 | 0 | 0 | 1 | -90 | 90 | -0.60462 | -0.15469 | 0.6056 | 0.15532
90 | 99 | 0.54875 | 0.3512 | 4.6075e-09 | 0 | 0 | 0 | 0 | 0 | 1 | -90 | 90 | 0.21716 | 0.055157 | -0.21688 | -0.054978
36 | 69 | 0.96372 | 0.61678 | 1.6183e-09 | 0 | 0 | 0 | 0 | 0 | 1 | -90 | 90 | 0.02314 | 0.0058026 | -0.023134 | -0.0057992
36 | 66 | 0.32175 | 0.20592 | 2.7015e-09 | 0 | 0 | 0 | 0 | 0 | 1 | -90 | 90 | -0.20445 | -0.051875 | 0.2046 | 0.051968
69 | 92 | 1.4225 | 0.91037 | 2.3887e-09 | 0 | 0 | 0 | 0 | 0 | 1 | -90 | 90 | 0.015035 | 0.0037692 | -0.015031 | -0.0037672
66 | 67 | 0.093713 | 0.059976 | 7.8685e-10 | 0 | 0 | 0 | 0 | 0 | 1 | -90 | 90 | -0.21323 | -0.054134 | 0.21328 | 0.054163
67 | 68 | 0.2778 | 0.17779 | 2.3325e-09 | 0 | 0 | 0 | 0 | 0 | 1 | -90 | 90 | -0.2183 | -0.055421 | 0.21844 | 0.055513
37 | 38 | 1.6981 | 1.0868 | 2.8515e-09 | 0 | 0 | 0 | 0 | 0 | 1 | -90 | 90 | 0.005708 | 0.0014305 | -0.0057074 | -0.0014304
37 | 39 | 1.1925 | 0.76318 | 2.0025e-09 | 0 | 0 | 0 | 0 | 0 | 1 | -90 | 90 | -0.0096862 | -0.0024275 | 0.0096874 | 0.0024281
39 | 41 | 1.1726 | 0.75049 | 1.9692e-09 | 0 | 0 | 0 | 0 | 0 | 1 | -90 | 90 | 0.021796 | 0.0054656 | -0.02179 | -0.0054619
39 | 42 | 0.89287 | 0.57144 | 1.4994e-09 | 0 | 0 | 0 | 0 | 0 | 1 | -90 | 90 | -0.031483 | -0.0078937 | 0.031493 | 0.0078997
41 | 87 | 1.1279 | 0.72188 | 1.8941e-09 | 0 | 0 | 0 | 0 | 0 | 1 | -90 | 90 | 0.01548 | 0.0038807 | -0.015477 | -0.003879
42 | 65 | 2.1154 | 1.3538 | 3.5523e-09 | 0 | 0 | 0 | 0 | 0 | 1 | -90 | 90 | -0.035526 | -0.0089107 | 0.035555 | 0.0089288
87 | 88 | 0.12543 | 0.080277 | 2.1063e-10 | 0 | 0 | 0 | 0 | 0 | 1 | -90 | 90 | 0.010682 | 0.0026772 | -0.010682 | -0.0026771
88 | 94 | 1.3561 | 0.8679 | 2.2772e-09 | 0 | 0 | 0 | 0 | 0 | 1 | -90 | 90 | 0.0052224 | 0.0013088 | -0.005222 | -0.0013088
43 | 44 | 1.6352 | 1.0465 | 2.746e-09 | 0 | 0 | 0 | 0 | 0 | 1 | -90 | 90 | 0.0042241 | 0.0010585 | -0.0042238 | -0.0010586
47 | 103 | 0.72536 | 0.46423 | 1.2181e-09 | 0 | 0 | 0 | 0 | 0 | 1 | -90 | 90 | 0.011256 | 0.0028212 | -0.011255 | -0.0028207
46 | 79 | 1.7619 | 1.1276 | 2.9587e-09 | 0 | 0 | 0 | 0 | 0 | 1 | -90 | 90 | 0.030252 | 0.0075895 | -0.030234 | -0.0075784
79 | 80 | 1.1747 | 0.7518 | 1.9726e-09 | 0 | 0 | 0 | 0 | 0 | 1 | -90 | 90 | 0.015104 | 0.0037866 | -0.015101 | -0.0037849
78 | 84 | 0.22427 | 0.14353 | 3.7661e-10 | 0 | 0 | 0 | 0 | 0 | 1 | -90 | 90 | -0.075581 | -0.019003 | 0.075595 | 0.019012
80 | 81 | 0.26091 | 0.16698 | 4.3814e-10 | 0 | 0 | 0 | 0 | 0 | 1 | -90 | 90 | 0.011389 | 0.0028546 | -0.011389 | -0.0028544
49 | 50 | 1.8542 | 1.1867 | 3.1138e-09 | 0 | 0 | 0 | 0 | 0 | 1 | -90 | 90 | -0.020766 | -0.0052069 | 0.020774 | 0.0052123
49 | 51 | 2.9828 | 1.909 | 5.009e-09 | 0 | 0 | 0 | 0 | 0 | 1 | -90 | 90 | 0.01154 | 0.0028948 | -0.011535 | -0.0028924
50 | 52 | 1.5557 | 0.99567 | 2.6125e-09 | 0 | 0 | 0 | 0 | 0 | 1 | -90 | 90 | 0.012782 | 0.0032042 | -0.012779 | -0.0032026
50 | 53 | 0.90045 | 0.57629 | 1.5121e-09 | 0 | 0 | 0 | 0 | 0 | 1 | -90 | 90 | -0.033556 | -0.0084165 | 0.033567 | 0.0084236
51 | 54 | 3.2044 | 2.0508 | 5.381e-09 | 0 | 0 | 0 | 0 | 0 | 1 | -90 | 90 | 0.011535 | 0.0028924 | -0.011531 | -0.0028899
52 | 91 | 2.4469 | 1.566 | 4.109e-09 | 0 | 0 | 0 | 0 | 0 | 1 | -90 | 90 | 0.0059293 | 0.001486 | -0.0059284 | -0.0014858
53 | 95 | 1.5733 | 1.0069 | 2.6419e-09 | 0 | 0 | 0 | 0 | 0 | 1 | -90 | 90 | -0.044351 | -0.011126 | 0.044385 | 0.011148
54 | 70 | 0.34337 | 0.21976 | 5.7662e-10 | 0 | 0 | 0 | 0 | 0 | 1 | -90 | 90 | 0.0056515 | 0.0014164 | -0.0056513 | -0.0014164
95 | 96 | 0.077993 | 0.049915 | 1.3097e-10 | 0 | 0 | 0 | 0 | 0 | 1 | -90 | 90 | 0.0023402 | 0.00058649 | -0.0023401 | -0.0005865
95 | 85 | 1.5397 | 0.98542 | 2.5856e-09 | 0 | 0 | 0 | 0 | 0 | 1 | -90 | 90 | -0.046725 | -0.011735 | 0.046763 | 0.011758
85 | 83 | 1.9692 | 1.2603 | 3.3068e-09 | 0 | 0 | 0 | 0 | 0 | 1 | -90 | 90 | -0.054984 | -0.013819 | 0.05505 | 0.013861
56 | 57 | 1.1343 | 0.72598 | 1.9049e-09 | 0 | 0 | 0 | 0 | 0 | 1 | -90 | 90 | -0.017239 | -0.0043212 | 0.017243 | 0.0043234
56 | 58 | 1.4991 | 0.95944 | 2.5174e-09 | 0 | 0 | 0 | 0 | 0 | 1 | -90 | 90 | 0.012536 | 0.0031426 | -0.012534 | -0.0031412
57 | 59 | 0.6997 | 0.44781 | 1.175e-09 | 0 | 0 | 0 | 0 | 0 | 1 | -90 | 90 | -0.023999 | -0.0060166 | 0.024003 | 0.0060193
58 | 60 | 0.091328 | 0.05845 | 1.5336e-10 | 0 | 0 | 0 | 0 | 0 | 1 | -90 | 90 | 0.0063177 | 0.0015834 | -0.0063177 | -0.0015834
59 | 64 | 1.1773 | 0.75346 | 1.977e-09 | 0 | 0 | 0 | 0 | 0 | 1 | -90 | 90 | -0.026989 | -0.0067676 | 0.026998 | 0.0067733
64 | 73 | 0.34417 | 0.22027 | 2.8898e-09 | 0 | 0 | 0 | 0 | 0 | 1 | -90 | 90 | 0.25095 | 0.06393 | -0.25071 | -0.06378
73 | 71 | 0.22734 | 0.1455 | 1.9088e-09 | 0 | 0 | 0 | 0 | 0 | 1 | -90 | 90 | 0.24819 | 0.063147 | -0.24803 | -0.06305
71 | 72 | 0.042558 | 0.027237 | 3.5733e-10 | 0 | 0 | 0 | 0 | 0 | 1 | -90 | 90 | 0.23913 | 0.060819 | -0.2391 | -0.060802
68 | 74 | 0.13836 | 0.088551 | 1.1617e-09 | 0 | 0 | 0 | 0 | 0 | 1 | -90 | 90 | -0.22678 | -0.057603 | 0.22686 | 0.057653
74 | 72 | 0.34925 | 0.22352 | 2.9324e-09 | 0 | 0 | 0 | 0 | 0 | 1 | -90 | 90 | -0.23423 | -0.059499 | 0.23443 | 0.059632
84 | 86 | 0.69627 | 0.44562 | 2.3385e-09 | 0 | 0 | 0 | 0 | 0 | 1 | -90 | 90 | -0.14161 | -0.035706 | 0.14176 | 0.035804
84 | 82 | 4.2396 | 2.7134 | 7.1195e-09 | 0 | 0 | 0 | 0 | 0 | 1 | -90 | 90 | 0.066016 | 0.016694 | -0.065813 | -0.016564
86 | 97 | 0.24362 | 0.15592 | 2.0455e-09 | 0 | 0 | 0 | 0 | 0 | 1 | -90 | 90 | -0.15079 | -0.038066 | 0.15085 | 0.038104
82 | 83 | 0.37298 | 0.23871 | 6.2634e-10 | 0 | 0 | 0 | 0 | 0 | 1 | -90 | 90 | 0.063405 | 0.015961 | -0.063388 | -0.01595
81 | 102 | 0.17174 | 0.10991 | 2.884e-10 | 0 | 0 | 0 | 0 | 0 | 1 | -90 | 90 | 0.0077644 | 0.001946 | -0.0077643 | -0.0019459
97 | 98 | 0.13525 | 0.086561 | 1.1356e-09 | 0 | 0 | 0 | 0 | 0 | 1 | -90 | 90 | -0.15423 | -0.03895 | 0.15426 | 0.038973
98 | 120 | 1.8912 | 1.2104 | 3.1759e-09 | 0 | 0 | 0 | 0 | 0 | 1 | -90 | 90 | 0.0010516 | 0.00026326 | -0.0010516 | -0.00026355
98 | 114 | 0.10989 | 0.07033 | 9.2268e-10 | 0 | 0 | 0 | 0 | 0 | 1 | -90 | 90 | -0.15531 | -0.039236 | 0.15534 | 0.039255
99 | 100 | 0.2731 | 0.17478 | 2.293e-09 | 0 | 0 | 0 | 0 | 0 | 1 | -90 | 90 | 0.20822 | 0.05281 | -0.2081 | -0.052728
100 | 101 | 0.11848 | 0.075829 | 9.9482e-10 | 0 | 0 | 0 | 0 | 0 | 1 | -90 | 90 | 0.20533 | 0.052034 | -0.20527 | -0.051999
114 | 116 | 1.4171 | 0.90698 | 2.3798e-09 | 0 | 0 | 0 | 0 | 0 | 1 | -90 | 90 | 0.0024088 | 0.00060324 | -0.0024087 | -0.00060341
114 | 112 | 0.5148 | 0.32947 | 4.3224e-09 | 0 | 0 | 0 | 0 | 0 | 1 | -90 | 90 | -0.15775 | -0.039858 | 0.15789 | 0.039947
116 | 117 | 0.49192 | 0.31483 | 8.2607e-10 | 0 | 0 | 0 | 0 | 0 | 1 | -90 | 90 | 0.0019965 | 0.0005001 | -0.0019965 | -0.00050017
112 | 113 | 0.082692 | 0.052923 | 6.9431e-10 | 0 | 0 | 0 | 0 | 0 | 1 | -90 | 90 | -0.16291 | -0.041206 | 0.16294 | 0.041221
101 | 104 | 0.069175 | 0.044272 | 5.8081e-10 | 0 | 0 | 0 | 0 | 0 | 1 | -90 | 90 | 0.19935 | 0.050514 | -0.19932 | -0.050495
104 | 105 | 0.099426 | 0.063633 | 8.3482e-10 | 0 | 0 | 0 | 0 | 0 | 1 | -90 | 90 | 0.19747 | 0.050032 | -0.19743 | -0.050006
105 | 110 | 0.1602 | 0.10253 | 1.3451e-09 | 0 | 0 | 0 | 0 | 0 | 1 | -90 | 90 | 0.19241 | 0.048746 | -0.19234 | -0.048705
110 | 108 | 0.079873 | 0.051119 | 6.7064e-10 | 0 | 0 | 0 | 0 | 0 | 1 | -90 | 90 | 0.1895 | 0.047994 | -0.18947 | -0.047974
108 | 111 | 0.12026 | 0.076966 | 2.0195e-10 | 0 | 0 | 0 | 0 | 0 | 1 | -90 | 90 | 0.0030016 | 0.00075226 | -0.0030016 | -0.00075228
108 | 106 | 0.2449 | 0.15674 | 2.0563e-09 | 0 | 0 | 0 | 0 | 0 | 1 | -90 | 90 | 0.18647 | 0.047222 | -0.18638 | -0.047163
106 | 107 | 0.15193 | 0.097233 | 1.2756e-09 | 0 | 0 | 0 | 0 | 0 | 1 | -90 | 90 | 0.18182 | 0.046019 | -0.18176 | -0.045984
107 | 109 | 0.02726 | 0.017446 | 2.2888e-10 | 0 | 0 | 0 | 0 | 0 | 1 | -90 | 90 | 0.17699 | 0.044788 | -0.17698 | -0.044782
109 | 115 | 0.15071 | 0.096453 | 1.2654e-09 | 0 | 0 | 0 | 0 | 0 | 1 | -90 | 90 | 0.17183 | 0.043492 | -0.17178 | -0.043461
115 | 113 | 0.19632 | 0.12565 | 1.6484e-09 | 0 | 0 | 0 | 0 | 0 | 1 | -90 | 90 | 0.16706 | 0.042277 | -0.167 | -0.042239
117 | 118 | 1.2862 | 0.82317 | 2.1599e-09 | 0 | 0 | 0 | 0 | 0 | 1 | -90 | 90 | 0.00095998 | 0.00024039 | -0.00095997 | -0.00024059