## bus_data
BUS_I | BUS_TYPE | Pd | Qd | Gs | Bs | area | Vm | Va | baseKV | zone | Vmax | Vmin
1 | 1 | 0.097489 | 0.024433 | 0 | 0 | 1 | 0.9983 | -0.032599 | 0.4 | 1 | 1.1 | 0.9
2 | 1 | 0.09106 | 0.022822 | 0 | 0 | 1 | 0.99935 | -0.012496 | 0.4 | 1 | 1.1 | 0.9
3 | 1 | 0 | 0 | 0 | 0 | 1 | 0.99724 | -0.052945 | 0.4 | 1 | 1.1 | 0.9
4 | 1 | 0 | 0 | 0 | 0 | 1 | 0.99957 | -0.0082673 | 0.4 | 1 | 1.1 | 0.9
5 | 1 | 0 | 0 | 0 | 0 | 1 | 0.99595 | -0.077913 | 0.4 | 1 | 1.1 | 0.9
18 | 3 | 0.049791 | 0.012479 | 0 | 0 | 1 | 1 | 0 | 0.4 | 1 | 1.1 | 0.9
9 | 1 | 0.026148 | 0.0065534 | 0 | 0 | 1 | 0.99521 | -0.092247 | 0.4 | 1 | 1.1 | 0.9
19 | 1 | 0.012258 | 0.0030721 | 0 | 0 | 1 | 0.99763 | -0.045466 | 0.4 | 1 | 1.1 | 0.9
15 | 1 | 0.034711 | 0.0086995 | 0 | 0 | 1 | 0.99558 | -0.085024 | 0.4 | 1 | 1.1 | 0.9
12 | 1 | 0 | 0 | 0 | 0 | 1 | 0.99626 | -0.071884 | 0.4 | 1 | 1.1 | 0.9
20 | 1 | 0.037459 | 0.009388 | 0 | 0 | 1 | 0.99537 | -0.088924 | 0.4 | 1 | 1.1 | 0.9
21 | 1 | 0.038892 | 0.0097473 | 0 | 0 | 1 | 0.99554 | -0.085689 | 0.4 | 1 | 1.1 | 0.9
10 | 1 | 0.014959 | 0.0037491 | 0 | 0 | 1 | 0.99557 | -0.085105 | 0.4 | 1 | 1.1 | 0.9
11 | 1 | 0.014736 | 0.0036933 | 0 | 0 | 1 | 0.99513 | -0.093616 | 0.4 | 1 | 1.1 | 0.9
13 | 1 | 0.0052721 | 0.0013213 | 0 | 0 | 1 | 0.99503 | -0.095525 | 0.4 | 1 | 1.1 | 0.9
14 | 1 | 0 | 0 | 0 | 0 | 1 | 0.99669 | -0.063622 | 0.4 | 1 | 1.1 | 0.9
16 | 1 | 0.014109 | 0.0035361 | 0 | 0 | 1 | 0.99488 | -0.098549 | 0.4 | 1 | 1.1 | 0.9

## generator_data
GEN_BUS | PG | QG | QMAX | QMIN | VG | MBASE | GEN_STATUS | PMAX | PMIN
18 | 0.43791 | 0.11015 | 10 | -10 | 1 | 100 | 1 | 10 | 0

## branch_data
F_BUS | T_BUS | BR_R | BR_X | BR_B | RATE_A | RATE_B | RATE_C | TAP | SHIFT | BR_STATUS | ANGMIN | ANGMAX | P_in | Q_in | P_out | Q_out
1 | 2 | 0.7271 | 0.46535 | 1.221e-09 | 0 | 0 | 0 | 0 | 0 | 1 | -90 | 90 | -0.12371 | -0.031032 | 0.12383 | 0.031108
1 | 3 | 3.4718 | 2.2219 | 5.83e-09 | 0 | 0 | 0 | 0 | 0 | 1 | -90 | 90 | 0.026223 | 0.0065994 | -0.026197 | -0.0065836
2 | 4 | 0.08818 | 0.056435 | 2.9616e-10 | 0 | 0 | 0 | 0 | 0 | 1 | -90 | 90 | -0.21489 | -0.05393 | 0.21493 | 0.053958
3 | 5 | 4.2506 | 2.7204 | 7.1379e-09 | 0 | 0 | 0 | 0 | 0 | 1 | -90 | 90 | 0.026197 | 0.0065836 | -0.026166 | -0.0065644
4 | 18 | 0.17252 | 0.11041 | 5.7942e-10 | 0 | 0 | 0 | 0 | 0 | 1 | -90 | 90 | -0.21493 | -0.053958 | 0.21502 | 0.054012
5 | 9 | 2.4354 | 1.5587 | 4.0897e-09 | 0 | 0 | 0 | 0 | 0 | 1 | -90 | 90 | 0.026166 | 0.0065644 | -0.026148 | -0.0065534
18 | 19 | 1.1793 | 0.75475 | 3.9607e-09 | 0 | 0 | 0 | 0 | 0 | 1 | -90 | 90 | 0.1731 | 0.043656 | -0.17273 | -0.043416
19 | 14 | 0.50531 | 0.3234 | 1.6971e-09 | 0 | 0 | 0 | 0 | 0 | 1 | -90 | 90 | 0.16047 | 0.040343 | -0.16033 | -0.040255
15 | 12 | 1.683 | 1.0771 | 2.8262e-09 | 0 | 0 | 0 | 0 | 0 | 1 | -90 | 90 | -0.034711 | -0.0086995 | 0.034733 | 0.0087131
12 | 14 | 0.43883 | 0.28085 | 7.3691e-10 | 0 | 0 | 0 | 0 | 0 | 1 | -90 | 90 | -0.083859 | -0.021043 | 0.083892 | 0.021065
12 | 10 | 1.1977 | 0.76653 | 2.0113e-09 | 0 | 0 | 0 | 0 | 0 | 1 | -90 | 90 | 0.049125 | 0.01233 | -0.049094 | -0.012311
20 | 21 | 0.38363 | 0.24552 | 6.4422e-10 | 0 | 0 | 0 | 0 | 0 | 1 | -90 | 90 | -0.037459 | -0.009388 | 0.037464 | 0.0093917
21 | 14 | 1.2854 | 0.82266 | 2.1585e-09 | 0 | 0 | 0 | 0 | 0 | 1 | -90 | 90 | -0.076357 | -0.019139 | 0.076437 | 0.01919
10 | 11 | 1.1077 | 0.70894 | 1.8602e-09 | 0 | 0 | 0 | 0 | 0 | 1 | -90 | 90 | 0.034135 | 0.0085616 | -0.034122 | -0.0085529
11 | 13 | 0.43724 | 0.27983 | 7.3425e-10 | 0 | 0 | 0 | 0 | 0 | 1 | -90 | 90 | 0.019385 | 0.0048596 | -0.019383 | -0.0048586
13 | 16 | 0.951 | 0.60864 | 1.597e-09 | 0 | 0 | 0 | 0 | 0 | 1 | -90 | 90 | 0.014111 | 0.0035373 | -0.014109 | -0.0035361