## bus_data
BUS_I | BUS_TYPE | Pd | Qd | Gs | Bs | area | Vm | Va | baseKV | zone | Vmax | Vmin
1 | 1 | 0.010619 | 0.0026614 | 0 | 0 | 1 | 0.9964 | -0.068848 | 0.4 | 1 | 1.1 | 0.9
2 | 1 | 0 | 0 | 0 | 0 | 1 | 0.9965 | -0.067019 | 0.4 | 1 | 1.1 | 0.9
4 | 1 | 0 | 0 | 0 | 0 | 1 | 0.99662 | -0.064685 | 0.4 | 1 | 1.1 | 0.9
12 | 1 | 0.0098912 | 0.002479 | 0 | 0 | 1 | 0.99578 | -0.080814 | 0.4 | 1 | 1.1 | 0.9
15 | 1 | 0 | 0 | 0 | 0 | 1 | 0.99804 | -0.037413 | 0.4 | 1 | 1.1 | 0.9
9 | 1 | 0 | 0 | 0 | 0 | 1 | 0.99147 | -0.16392 | 0.4 | 1 | 1.1 | 0.9
13 | 1 | 0.098263 | 0.024627 | 0 | 0 | 1 | 0.98974 | -0.1974 | 0.4 | 1 | 1.1 | 0.9
11 | 1 | 0.019176 | 0.0048059 | 0 | 0 | 1 | 0.99449 | -0.10553 | 0.4 | 1 | 1.1 | 0.9
17 | 1 | 0.016384 | 0.0041061 | 0 | 0 | 1 | 0.99782 | -0.041711 | 0.4 | 1 | 1.1 | 0.9
14 | 1 | 0.0088434 | 0.0022164 | 0 | 0 | 1 | 0.99813 | -0.03573 | 0.4 | 1 | 1.1 | 0.9
23 | 1 | 0.010622 | 0.0026622 | 0 | 0 | 1 | 0.99751 | -0.047679 | 0.4 | 1 | 1.1 | 0.9
24 | 1 | 0.016025 | 0.0040163 | 0 | 0 | 1 | 0.99759 | -0.046248 | 0.4 | 1 | 1.1 | 0.9
26 | 1 | 0.012204 | 0.0030586 | 0 | 0 | 1 | 0.9955 | -0.086375 | 0.4 | 1 | 1.1 | 0.9
27 | 1 | 0 | 0 | 0 | 0 | 1 | 0.99567 | -0.083133 | 0.4 | 1 | 1.1 | 0.9
20 | 1 | 0.058761 | 0.014727 | 0 | 0 | 1 | 0.99272 | -0.14013 | 0.4 | 1 | 1.1 | 0.9
21 | 1 | 0.033818 | 0.0084756 | 0 | 0 | 1 | 0.99276 | -0.13928 | 0.4 | 1 | 1.1 | 0.9
16 | 1 | 0 | 0 | 0 | 0 | 1 | 0.99855 | -0.027814 | 0.4 | 1 | 1.1 | 0.9
18 | 1 | 0.052832 | 0.013241 | 0 | 0 | 1 | 0.99815 | -0.035475 | 0.4 | 1 | 1.1 | 0.9
19 | 3 | 0.04341 | 0.01088 | 0 | 0 | 1 | 1 | 0 | 0.4 | 1 | 1.1 | 0.9
25 | 1 | 0 | 0 | 0 | 0 | 1 | 0.99765 | -0.044932 | 0.4 | 1 | 1.1 | 0.9
29 | 1 | 0.023046 | 0.005776 | 0 | 0 | 1 | 0.99679 | -0.061623 | 0.4 | 1 | 1.1 | 0.9
22 | 1 | 0.014916 | 0.0037384 | 0 | 0 | 1 | 0.99404 | -0.11445 | 0.4 | 1 | 1.1 | 0.9
30 | 1 | 0.028067 | 0.0070343 | 0 | 0 | 1 | 0.99407 | -0.11402 | 0.4 | 1 | 1.1 | 0.9
28 | 1 | 0.022752 | 0.0057021 | 0 | 0 | 1 | 0.99494 | -0.097121 | 0.4 | 1 | 1.1 | 0.9

## generator_data
GEN_BUS | PG | QG | QMAX | QMIN | VG | MBASE | GEN_STATUS | PMAX | PMIN
19 | 0.48201 | 0.12173 | 10 | -10 | 1 | 100 | 1 | 10 | 0

## branch_data
F_BUS | T_BUS | BR_R | BR_X | BR_B | RATE_A | RATE_B | RATE_C | TAP | SHIFT | BR_STATUS | ANGMIN | ANGMAX | P_in | Q_in | P_out | Q_out
1 | 2 | 0.76643 | 0.49051 | 1.287e-09 | 0 | 0 | 0 | 0 | 0 | 1 | -90 | 90 | -0.010619 | -0.0026614 | 0.01062 | 0.0026619
2 | 4 | 0.97859 | 0.6263 | 1.6433e-09 | 0 | 0 | 0 | 0 | 0 | 1 | -90 | 90 | -0.01062 | -0.0026619 | 0.010621 | 0.0026625
4 | 12 | 0.56346 | 0.36061 | 9.462e-10 | 0 | 0 | 0 | 0 | 0 | 1 | -90 | 90 | 0.128 | 0.03234 | -0.1279 | -0.032277
4 | 15 | 0.88141 | 0.5641 | 1.4801e-09 | 0 | 0 | 0 | 0 | 0 | 1 | -90 | 90 | -0.13862 | -0.035003 | 0.1388 | 0.035119
12 | 11 | 0.93412 | 0.59783 | 1.5686e-09 | 0 | 0 | 0 | 0 | 0 | 1 | -90 | 90 | 0.11801 | 0.029798 | -0.11787 | -0.029709
15 | 17 | 1.1712 | 0.74956 | 1.9667e-09 | 0 | 0 | 0 | 0 | 0 | 1 | -90 | 90 | 0.016387 | 0.0041081 | -0.016384 | -0.0041061
15 | 14 | 0.04868 | 0.031155 | 1.6349e-10 | 0 | 0 | 0 | 0 | 0 | 1 | -90 | 90 | -0.15519 | -0.039227 | 0.1552 | 0.039235
9 | 13 | 1.4986 | 0.95913 | 2.5166e-09 | 0 | 0 | 0 | 0 | 0 | 1 | -90 | 90 | 0.09842 | 0.024727 | -0.098263 | -0.024627
9 | 11 | 2.6265 | 1.6809 | 4.4105e-09 | 0 | 0 | 0 | 0 | 0 | 1 | -90 | 90 | -0.09842 | -0.024727 | 0.098695 | 0.024903
14 | 16 | 0.21673 | 0.13871 | 1.4558e-09 | 0 | 0 | 0 | 0 | 0 | 1 | -90 | 90 | -0.16405 | -0.041451 | 0.16411 | 0.041491
23 | 24 | 0.60089 | 0.38457 | 1.0091e-09 | 0 | 0 | 0 | 0 | 0 | 1 | -90 | 90 | -0.010622 | -0.0026622 | 0.010623 | 0.0026626
24 | 25 | 0.22033 | 0.14101 | 3.6999e-10 | 0 | 0 | 0 | 0 | 0 | 1 | -90 | 90 | -0.026648 | -0.0066789 | 0.02665 | 0.00668
26 | 27 | 1.1801 | 0.75529 | 1.9818e-09 | 0 | 0 | 0 | 0 | 0 | 1 | -90 | 90 | -0.012204 | -0.0030586 | 0.012206 | 0.0030596
27 | 28 | 0.39234 | 0.2511 | 1.3177e-09 | 0 | 0 | 0 | 0 | 0 | 1 | -90 | 90 | 0.15864 | 0.039888 | -0.15854 | -0.03982
27 | 29 | 0.56117 | 0.35915 | 1.8847e-09 | 0 | 0 | 0 | 0 | 0 | 1 | -90 | 90 | -0.17085 | -0.042947 | 0.17103 | 0.04306
20 | 21 | 0.063643 | 0.040731 | 1.0687e-10 | 0 | 0 | 0 | 0 | 0 | 1 | -90 | 90 | -0.058761 | -0.014727 | 0.058763 | 0.014728
21 | 22 | 1.1866 | 0.75942 | 1.9926e-09 | 0 | 0 | 0 | 0 | 0 | 1 | -90 | 90 | -0.092582 | -0.023204 | 0.092691 | 0.023274
16 | 18 | 0.12535 | 0.080225 | 8.42e-10 | 0 | 0 | 0 | 0 | 0 | 1 | -90 | 90 | 0.27391 | 0.068983 | -0.27381 | -0.068919
16 | 19 | 0.28538 | 0.18264 | 1.9169e-09 | 0 | 0 | 0 | 0 | 0 | 1 | -90 | 90 | -0.43802 | -0.11047 | 0.4386 | 0.11085
18 | 25 | 0.19169 | 0.12268 | 1.2876e-09 | 0 | 0 | 0 | 0 | 0 | 1 | -90 | 90 | 0.22098 | 0.055678 | -0.22088 | -0.055614
25 | 29 | 0.38435 | 0.24598 | 2.5817e-09 | 0 | 0 | 0 | 0 | 0 | 1 | -90 | 90 | 0.19423 | 0.048935 | -0.19407 | -0.048836
22 | 30 | 0.017581 | 0.011252 | 2.9523e-11 | 0 | 0 | 0 | 0 | 0 | 1 | -90 | 90 | -0.10761 | -0.027012 | 0.10761 | 0.027014
30 | 28 | 0.55263 | 0.35368 | 9.2801e-10 | 0 | 0 | 0 | 0 | 0 | 1 | -90 | 90 | -0.13568 | -0.034048 | 0.13579 | 0.034118