## bus_data
BUS_I | BUS_TYPE | Pd | Qd | Gs | Bs | area | Vm | Va | baseKV | zone | Vmax | Vmin
1 | 1 | 0.013031 | 0.0032658 | 0 | 0 | 1 | 0.98467 | -0.29293 | 0.4 | 1 | 1.1 | 0.9
2 | 1 | 0.006161 | 0.0015441 | 0 | 0 | 1 | 0.98552 | -0.27637 | 0.4 | 1 | 1.1 | 0.9
3 | 1 | 0 | 0 | 0 | 0 | 1 | 0.98358 | -0.31397 | 0.4 | 1 | 1.1 | 0.9
4 | 1 | 0.004172 | 0.0010456 | 0 | 0 | 1 | 0.98601 | -0.26698 | 0.4 | 1 | 1.1 | 0.9
5 | 1 | 0 | 0 | 0 | 0 | 1 | 0.98288 | -0.32748 | 0.4 | 1 | 1.1 | 0.9
6 | 1 | 0.0061127 | 0.001532 | 0 | 0 | 1 | 0.98607 | -0.2658 | 0.4 | 1 | 1.1 | 0.9
7 | 1 | 0.0089533 | 0.0022439 | 0 | 0 | 1 | 0.98185 | -0.34747 | 0.4 | 1 | 1.1 | 0.9
8 | 1 | 0.013484 | 0.0033795 | 0 | 0 | 1 | 0.98251 | -0.33474 | 0.4 | 1 | 1.1 | 0.9
44 | 1 | 0.0014474 | 0.00036274 | 0 | 0 | 1 | 0.98632 | -0.26088 | 0.4 | 1 | 1.1 | 0.9
11 | 1 | 0.0049086 | 0.0012302 | 0 | 0 | 1 | 0.98152 | -0.35406 | 0.4 | 1 | 1.1 | 0.9
45 | 1 | 0.0029702 | 0.00074441 | 0 | 0 | 1 | 0.98731 | -0.24192 | 0.4 | 1 | 1.1 | 0.9
31 | 1 | 0.0033207 | 0.00083223 | 0 | 0 | 1 | 0.9811 | -0.36208 | 0.4 | 1 | 1.1 | 0.9
25 | 1 | 0.0051589 | 0.0012929 | 0 | 0 | 1 | 0.97105 | -0.55949 | 0.4 | 1 | 1.1 | 0.9
24 | 1 | 0.01278 | 0.0032031 | 0 | 0 | 1 | 0.97117 | -0.55699 | 0.4 | 1 | 1.1 | 0.9
32 | 1 | 0.0090497 | 0.0022681 | 0 | 0 | 1 | 0.98085 | -0.36703 | 0.4 | 1 | 1.1 | 0.9
12 | 1 | 0.022518 | 0.0056436 | 0 | 0 | 1 | 0.99905 | -0.018258 | 0.4 | 1 | 1.1 | 0.9
13 | 1 | 0 | 0 | 0 | 0 | 1 | 0.9991 | -0.017329 | 0.4 | 1 | 1.1 | 0.9
15 | 1 | 0.0087908 | 0.0022032 | 0 | 0 | 1 | 0.99946 | -0.010416 | 0.4 | 1 | 1.1 | 0.9
14 | 1 | 0 | 0 | 0 | 0 | 1 | 0.99628 | -0.070906 | 0.4 | 1 | 1.1 | 0.9
16 | 1 | 0.015482 | 0.0038802 | 0 | 0 | 1 | 0.99661 | -0.064429 | 0.4 | 1 | 1.1 | 0.9
17 | 1 | 0.022076 | 0.0055327 | 0 | 0 | 1 | 0.99617 | -0.073004 | 0.4 | 1 | 1.1 | 0.9
18 | 3 | 0.0071699 | 0.0017969 | 0 | 0 | 1 | 1 | 0 | 0.4 | 1 | 1.1 | 0.9
19 | 1 | 0 | 0 | 0 | 0 | 1 | 0.99752 | -0.047029 | 0.4 | 1 | 1.1 | 0.9
20 | 1 | 0.0051049 | 0.0012794 | 0 | 0 | 1 | 0.99912 | -0.016647 | 0.4 | 1 | 1.1 | 0.9
21 | 1 | 0 | 0 | 0 | 0 | 1 | 0.99724 | -0.052288 | 0.4 | 1 | 1.1 | 0.9
22 | 1 | 0.011706 | 0.0029338 | 0 | 0 | 1 | 0.99616 | -0.073036 | 0.4 | 1 | 1.1 | 0.9
23 | 1 | 0.0054472 | 0.0013652 | 0 | 0 | 1 | 0.99574 | -0.080774 | 0.4 | 1 | 1.1 | 0.9
55 | 1 | 0 | 0 | 0 | 0 | 1 | 0.99592 | -0.077764 | 0.4 | 1 | 1.1 | 0.9
33 | 1 | 0.0060111 | 0.0015065 | 0 | 0 | 1 | 0.99341 | -0.125 | 0.4 | 1 | 1.1 | 0.9
60 | 1 | 0.010731 | 0.0026894 | 0 | 0 | 1 | 0.99572 | -0.081606 | 0.4 | 1 | 1.1 | 0.9
59 | 1 | 0.029951 | 0.0075064 | 0 | 0 | 1 | 0.99493 | -0.096743 | 0.4 | 1 | 1.1 | 0.9
34 | 1 | 0.016868 | 0.0042276 | 0 | 0 | 1 | 0.99284 | -0.13593 | 0.4 | 1 | 1.1 | 0.9
26 | 1 | 0 | 0 | 0 | 0 | 1 | 0.97194 | -0.54184 | 0.4 | 1 | 1.1 | 0.9
27 | 1 | 0.011874 | 0.0029758 | 0 | 0 | 1 | 0.97263 | -0.5281 | 0.4 | 1 | 1.1 | 0.9
28 | 1 | 0 | 0 | 0 | 0 | 1 | 0.97112 | -0.55791 | 0.4 | 1 | 1.1 | 0.9
29 | 1 | 0.017548 | 0.0043978 | 0 | 0 | 1 | 0.97279 | -0.52493 | 0.4 | 1 | 1.1 | 0.9
30 | 1 | 0.0092275 | 0.0023126 | 0 | 0 | 1 | 0.97044 | -0.5714 | 0.4 | 1 | 1.1 | 0.9
50 | 1 | 0 | 0 | 0 | 0 | 1 | 0.97503 | -0.48091 | 0.4 | 1 | 1.1 | 0.9
51 | 1 | 0.0088675 | 0.0022224 | 0 | 0 | 1 | 0.97455 | -0.49027 | 0.4 | 1 | 1.1 | 0.9
42 | 1 | 0.0045348 | 0.0011365 | 0 | 0 | 1 | 0.97516 | -0.47826 | 0.4 | 1 | 1.1 | 0.9
47 | 1 | 0.0048637 | 0.001219 | 0 | 0 | 1 | 0.98052 | -0.37341 | 0.4 | 1 | 1.1 | 0.9
48 | 1 | 0.0033563 | 0.00084116 | 0 | 0 | 1 | 0.97942 | -0.39487 | 0.4 | 1 | 1.1 | 0.9
35 | 1 | 0.006319 | 0.0015837 | 0 | 0 | 1 | 0.99124 | -0.16653 | 0.4 | 1 | 1.1 | 0.9
36 | 1 | 0 | 0 | 0 | 0 | 1 | 0.98983 | -0.19346 | 0.4 | 1 | 1.1 | 0.9
46 | 1 | 0 | 0 | 0 | 0 | 1 | 0.98902 | -0.20918 | 0.4 | 1 | 1.1 | 0.9
56 | 1 | 0.015369 | 0.0038518 | 0 | 0 | 1 | 0.98897 | -0.21016 | 0.4 | 1 | 1.1 | 0.9
37 | 1 | 0.010473 | 0.0026249 | 0 | 0 | 1 | 0.97621 | -0.45769 | 0.4 | 1 | 1.1 | 0.9
38 | 1 | 0.005574 | 0.001397 | 0 | 0 | 1 | 0.97605 | -0.46075 | 0.4 | 1 | 1.1 | 0.9
39 | 1 | 0.0060703 | 0.0015214 | 0 | 0 | 1 | 0.97717 | -0.43886 | 0.4 | 1 | 1.1 | 0.9
40 | 1 | 0.0075186 | 0.0018843 | 0 | 0 | 1 | 0.97535 | -0.47452 | 0.4 | 1 | 1.1 | 0.9
41 | 1 | 0.0025423 | 0.00063717 | 0 | 0 | 1 | 0.97753 | -0.43177 | 0.4 | 1 | 1.1 | 0.9
43 | 1 | 0.0047622 | 0.0011935 | 0 | 0 | 1 | 0.97837 | -0.41533 | 0.4 | 1 | 1.1 | 0.9
49 | 1 | 0.0092237 | 0.0023117 | 0 | 0 | 1 | 0.97861 | -0.41071 | 0.4 | 1 | 1.1 | 0.9
52 | 1 | 0 | 0 | 0 | 0 | 1 | 0.97448 | -0.49169 | 0.4 | 1 | 1.1 | 0.9
54 | 1 | 0.004145 | 0.0010388 | 0 | 0 | 1 | 0.97443 | -0.49274 | 0.4 | 1 | 1.1 | 0.9
53 | 1 | 0.0069803 | 0.0017494 | 0 | 0 | 1 | 0.97439 | -0.49358 | 0.4 | 1 | 1.1 | 0.9

## generator_data
GEN_BUS | PG | QG | QMAX | QMIN | VG | MBASE | GEN_STATUS | PMAX | PMIN
18 | 0.39777 | 0.10167 | 10 | -10 | 1 | 100 | 1 | 10 | 0

## branch_data
F_BUS | T_BUS | BR_R | BR_X | BR_B | RATE_A | RATE_B | RATE_C | TAP | SHIFT | BR_STATUS | ANGMIN | ANGMAX | P_in | Q_in | P_out | Q_out
1 | 2 | 0.3825 | 0.2448 | 1.927e-09 | 0 | 0 | 0 | 0 | 0 | 1 | -90 | 90 | -0.18964 | -0.048063 | 0.18979 | 0.048159
1 | 3 | 0.52123 | 0.33359 | 2.6259e-09 | 0 | 0 | 0 | 0 | 0 | 1 | -90 | 90 | 0.17661 | 0.044797 | -0.17643 | -0.044683
2 | 4 | 0.21043 | 0.13468 | 1.0601e-09 | 0 | 0 | 0 | 0 | 0 | 1 | -90 | 90 | -0.19595 | -0.049703 | 0.19604 | 0.04976
3 | 5 | 0.33414 | 0.21385 | 1.6833e-09 | 0 | 0 | 0 | 0 | 0 | 1 | -90 | 90 | 0.17643 | 0.044683 | -0.17631 | -0.04461
4 | 6 | 0.025913 | 0.016584 | 1.3054e-10 | 0 | 0 | 0 | 0 | 0 | 1 | -90 | 90 | -0.20021 | -0.050805 | 0.20022 | 0.050813
5 | 7 | 0.5347 | 0.34221 | 2.6937e-09 | 0 | 0 | 0 | 0 | 0 | 1 | -90 | 90 | 0.16282 | 0.041228 | -0.16267 | -0.041129
5 | 8 | 2.3307 | 1.4916 | 3.9138e-09 | 0 | 0 | 0 | 0 | 0 | 1 | -90 | 90 | 0.013489 | 0.0033822 | -0.013484 | -0.0033796
6 | 44 | 0.10481 | 0.06708 | 5.2803e-10 | 0 | 0 | 0 | 0 | 0 | 1 | -90 | 90 | -0.20633 | -0.052345 | 0.20638 | 0.052376
7 | 11 | 0.18622 | 0.11918 | 9.3812e-10 | 0 | 0 | 0 | 0 | 0 | 1 | -90 | 90 | 0.15371 | 0.038885 | -0.15367 | -0.038854
44 | 45 | 0.4014 | 0.25689 | 2.0222e-09 | 0 | 0 | 0 | 0 | 0 | 1 | -90 | 90 | -0.20783 | -0.052739 | 0.20802 | 0.05286
11 | 31 | 0.23433 | 0.14997 | 1.1805e-09 | 0 | 0 | 0 | 0 | 0 | 1 | -90 | 90 | 0.14876 | 0.037624 | -0.1487 | -0.037587
45 | 36 | 1.0149 | 0.64957 | 5.1131e-09 | 0 | 0 | 0 | 0 | 0 | 1 | -90 | 90 | -0.21099 | -0.053604 | 0.21148 | 0.053919
31 | 32 | 0.1475 | 0.094399 | 4.9538e-10 | 0 | 0 | 0 | 0 | 0 | 1 | -90 | 90 | 0.14538 | 0.036755 | -0.14535 | -0.036733
25 | 24 | 2.0521 | 1.3133 | 3.446e-09 | 0 | 0 | 0 | 0 | 0 | 1 | -90 | 90 | -0.0051587 | -0.001293 | 0.0051593 | 0.0012931
24 | 26 | 3.5715 | 2.2858 | 5.9975e-09 | 0 | 0 | 0 | 0 | 0 | 1 | -90 | 90 | -0.017939 | -0.0044963 | 0.017952 | 0.004504
32 | 47 | 0.20316 | 0.13002 | 6.8232e-10 | 0 | 0 | 0 | 0 | 0 | 1 | -90 | 90 | 0.1363 | 0.034465 | -0.13625 | -0.034438
12 | 13 | 0.18455 | 0.11811 | 3.099e-10 | 0 | 0 | 0 | 0 | 0 | 1 | -90 | 90 | -0.022518 | -0.0056436 | 0.022519 | 0.0056442
13 | 15 | 1.374 | 0.87939 | 2.3074e-09 | 0 | 0 | 0 | 0 | 0 | 1 | -90 | 90 | -0.022519 | -0.0056442 | 0.022527 | 0.0056487
15 | 18 | 1.4904 | 0.95385 | 2.5028e-09 | 0 | 0 | 0 | 0 | 0 | 1 | -90 | 90 | -0.031317 | -0.0078519 | 0.031333 | 0.0078616
14 | 16 | 1.3057 | 0.83566 | 2.1927e-09 | 0 | 0 | 0 | 0 | 0 | 1 | -90 | 90 | -0.022078 | -0.005534 | 0.022085 | 0.0055382
14 | 17 | 0.4228 | 0.27059 | 7.0999e-10 | 0 | 0 | 0 | 0 | 0 | 1 | -90 | 90 | 0.022078 | 0.005534 | -0.022076 | -0.0055327
16 | 19 | 2.0643 | 1.3212 | 3.4665e-09 | 0 | 0 | 0 | 0 | 0 | 1 | -90 | 90 | -0.037567 | -0.0094183 | 0.037598 | 0.0094379
18 | 20 | 0.21047 | 0.1347 | 1.0603e-09 | 0 | 0 | 0 | 0 | 0 | 1 | -90 | 90 | 0.35927 | 0.092011 | -0.35898 | -0.091826
19 | 21 | 0.07526 | 0.048167 | 3.7915e-10 | 0 | 0 | 0 | 0 | 0 | 1 | -90 | 90 | 0.31575 | 0.080776 | -0.31567 | -0.080725
19 | 20 | 0.3888 | 0.24883 | 1.9587e-09 | 0 | 0 | 0 | 0 | 0 | 1 | -90 | 90 | -0.35335 | -0.090214 | 0.35387 | 0.090547
21 | 22 | 1.7635 | 1.1286 | 2.9614e-09 | 0 | 0 | 0 | 0 | 0 | 1 | -90 | 90 | 0.052478 | 0.013186 | -0.052426 | -0.013153
21 | 23 | 0.48926 | 0.31312 | 2.4648e-09 | 0 | 0 | 0 | 0 | 0 | 1 | -90 | 90 | 0.2632 | 0.067539 | -0.26283 | -0.067307
22 | 55 | 0.51676 | 0.33073 | 8.6778e-10 | 0 | 0 | 0 | 0 | 0 | 1 | -90 | 90 | 0.04072 | 0.01022 | -0.040711 | -0.010214
23 | 33 | 0.77291 | 0.49466 | 3.8938e-09 | 0 | 0 | 0 | 0 | 0 | 1 | -90 | 90 | 0.25739 | 0.065941 | -0.25684 | -0.06559
55 | 60 | 1.5912 | 1.0184 | 2.672e-09 | 0 | 0 | 0 | 0 | 0 | 1 | -90 | 90 | 0.010733 | 0.0026904 | -0.010731 | -0.0026894
55 | 59 | 2.8144 | 1.8012 | 4.7262e-09 | 0 | 0 | 0 | 0 | 0 | 1 | -90 | 90 | 0.029978 | 0.0075233 | -0.029951 | -0.0075064
33 | 34 | 0.19507 | 0.12485 | 9.8273e-10 | 0 | 0 | 0 | 0 | 0 | 1 | -90 | 90 | 0.25082 | 0.064083 | -0.25069 | -0.063999
34 | 35 | 0.58473 | 0.37423 | 2.9458e-09 | 0 | 0 | 0 | 0 | 0 | 1 | -90 | 90 | 0.23382 | 0.059771 | -0.23348 | -0.05955
26 | 27 | 2.1431 | 1.3716 | 3.5988e-09 | 0 | 0 | 0 | 0 | 0 | 1 | -90 | 90 | -0.027192 | -0.0068228 | 0.02721 | 0.0068339
26 | 28 | 7.3644 | 4.7132 | 1.2367e-08 | 0 | 0 | 0 | 0 | 0 | 1 | -90 | 90 | 0.0092402 | 0.0023189 | -0.0092331 | -0.0023155
27 | 29 | 0.34382 | 0.22004 | 5.7736e-10 | 0 | 0 | 0 | 0 | 0 | 1 | -90 | 90 | -0.039084 | -0.0098098 | 0.039089 | 0.0098135
28 | 30 | 6.1738 | 3.9513 | 1.0368e-08 | 0 | 0 | 0 | 0 | 0 | 1 | -90 | 90 | 0.0092331 | 0.0023155 | -0.0092272 | -0.0023127
29 | 50 | 3.3075 | 2.1168 | 5.5542e-09 | 0 | 0 | 0 | 0 | 0 | 1 | -90 | 90 | -0.056637 | -0.014211 | 0.056756 | 0.014287
50 | 51 | 1.9956 | 1.2772 | 3.3512e-09 | 0 | 0 | 0 | 0 | 0 | 1 | -90 | 90 | 0.020003 | 0.0050168 | -0.019994 | -0.0050114
50 | 42 | 0.14705 | 0.094114 | 2.4694e-10 | 0 | 0 | 0 | 0 | 0 | 1 | -90 | 90 | -0.076759 | -0.019304 | 0.076768 | 0.01931
51 | 52 | 0.54176 | 0.34673 | 9.0976e-10 | 0 | 0 | 0 | 0 | 0 | 1 | -90 | 90 | 0.011127 | 0.0027889 | -0.011126 | -0.0027885
42 | 40 | 0.1968 | 0.12595 | 3.3047e-10 | 0 | 0 | 0 | 0 | 0 | 1 | -90 | 90 | -0.081303 | -0.020447 | 0.081318 | 0.020456
47 | 48 | 0.70682 | 0.45236 | 1.1869e-09 | 0 | 0 | 0 | 0 | 0 | 1 | -90 | 90 | 0.13139 | 0.033219 | -0.13125 | -0.033133
48 | 49 | 0.53475 | 0.34224 | 8.9799e-10 | 0 | 0 | 0 | 0 | 0 | 1 | -90 | 90 | 0.1279 | 0.032292 | -0.1278 | -0.03223
35 | 36 | 0.5277 | 0.33773 | 2.6585e-09 | 0 | 0 | 0 | 0 | 0 | 1 | -90 | 90 | 0.22716 | 0.057967 | -0.22686 | -0.057778
36 | 46 | 4.4866 | 2.8714 | 7.5342e-09 | 0 | 0 | 0 | 0 | 0 | 1 | -90 | 90 | 0.015381 | 0.0038589 | -0.01537 | -0.0038523
46 | 56 | 0.27932 | 0.17876 | 4.6905e-10 | 0 | 0 | 0 | 0 | 0 | 1 | -90 | 90 | 0.01537 | 0.0038523 | -0.015369 | -0.0038519
37 | 38 | 0.13896 | 0.088937 | 2.3336e-10 | 0 | 0 | 0 | 0 | 0 | 1 | -90 | 90 | 0.094482 | 0.023783 | -0.094469 | -0.023774
37 | 39 | 0.7691 | 0.49222 | 1.2915e-09 | 0 | 0 | 0 | 0 | 0 | 1 | -90 | 90 | -0.10496 | -0.026408 | 0.10505 | 0.026469
38 | 40 | 0.66276 | 0.42417 | 1.113e-09 | 0 | 0 | 0 | 0 | 0 | 1 | -90 | 90 | 0.088895 | 0.022378 | -0.088836 | -0.02234
39 | 41 | 0.27399 | 0.17535 | 4.601e-10 | 0 | 0 | 0 | 0 | 0 | 1 | -90 | 90 | -0.11112 | -0.02799 | 0.11116 | 0.028014
41 | 43 | 0.62212 | 0.39816 | 1.0447e-09 | 0 | 0 | 0 | 0 | 0 | 1 | -90 | 90 | -0.1137 | -0.028651 | 0.11379 | 0.028708
43 | 49 | 0.1678 | 0.10739 | 2.8179e-10 | 0 | 0 | 0 | 0 | 0 | 1 | -90 | 90 | -0.11855 | -0.029902 | 0.11858 | 0.029918
52 | 54 | 1.0815 | 0.69218 | 1.8162e-09 | 0 | 0 | 0 | 0 | 0 | 1 | -90 | 90 | 0.0041451 | 0.0010388 | -0.0041449 | -0.0010389
52 | 53 | 1.1506 | 0.7364 | 1.9322e-09 | 0 | 0 | 0 | 0 | 0 | 1 | -90 | 90 | 0.0069808 | 0.0017497 | -0.0069801 | -0.0017495