## bus_data
BUS_I | BUS_TYPE | Pd | Qd | Gs | Bs | area | Vm | Va | baseKV | zone | Vmax | Vmin
1 | 1 | 0.07714 | 0.019333 | 0 | 0 | 1 | 0.9877 | -0.23613 | 0.4 | 1 | 1.1 | 0.9
3 | 1 | 0 | 0 | 0 | 0 | 1 | 0.98831 | -0.22424 | 0.4 | 1 | 1.1 | 0.9
5 | 1 | 0 | 0 | 0 | 0 | 1 | 0.98722 | -0.24548 | 0.4 | 1 | 1.1 | 0.9
6 | 1 | 0.013332 | 0.0033412 | 0 | 0 | 1 | 0.99425 | -0.10986 | 0.4 | 1 | 1.1 | 0.9
4 | 1 | 0.0033217 | 0.00083249 | 0 | 0 | 1 | 0.99496 | -0.096394 | 0.4 | 1 | 1.1 | 0.9
23 | 1 | 0.0054162 | 0.0013574 | 0 | 0 | 1 | 0.99502 | -0.095195 | 0.4 | 1 | 1.1 | 0.9
8 | 1 | 0 | 0 | 0 | 0 | 1 | 0.98392 | -0.30966 | 0.4 | 1 | 1.1 | 0.9
41 | 1 | 0.0047261 | 0.0011845 | 0 | 0 | 1 | 0.98608 | -0.26764 | 0.4 | 1 | 1.1 | 0.9
25 | 1 | 0 | 0 | 0 | 0 | 1 | 0.99608 | -0.074721 | 0.4 | 1 | 1.1 | 0.9
24 | 1 | 0 | 0 | 0 | 0 | 1 | 0.99515 | -0.092619 | 0.4 | 1 | 1.1 | 0.9
7 | 1 | 0.036994 | 0.0092716 | 0 | 0 | 1 | 0.98318 | -0.32402 | 0.4 | 1 | 1.1 | 0.9
39 | 1 | 0 | 0 | 0 | 0 | 1 | 0.98568 | -0.27541 | 0.4 | 1 | 1.1 | 0.9
14 | 1 | 0 | 0 | 0 | 0 | 1 | 0.99679 | -0.061218 | 0.4 | 1 | 1.1 | 0.9
9 | 1 | 0.057249 | 0.014348 | 0 | 0 | 1 | 0.99434 | -0.10824 | 0.4 | 1 | 1.1 | 0.9
10 | 1 | 0.0033694 | 0.00084444 | 0 | 0 | 1 | 0.99498 | -0.095856 | 0.4 | 1 | 1.1 | 0.9
11 | 1 | 0.007083 | 0.0017752 | 0 | 0 | 1 | 0.99407 | -0.11361 | 0.4 | 1 | 1.1 | 0.9
12 | 1 | 0 | 0 | 0 | 0 | 1 | 0.99581 | -0.079998 | 0.4 | 1 | 1.1 | 0.9
13 | 1 | 0.0036402 | 0.00091231 | 0 | 0 | 1 | 0.99396 | -0.11567 | 0.4 | 1 | 1.1 | 0.9
15 | 1 | 0 | 0 | 0 | 0 | 1 | 0.99441 | -0.10675 | 0.4 | 1 | 1.1 | 0.9
17 | 1 | 0.0019006 | 0.00047634 | 0 | 0 | 1 | 0.99386 | -0.11755 | 0.4 | 1 | 1.1 | 0.9
36 | 1 | 0.005196 | 0.0013022 | 0 | 0 | 1 | 0.99808 | -0.036583 | 0.4 | 1 | 1.1 | 0.9
28 | 1 | 0.019992 | 0.0050106 | 0 | 0 | 1 | 0.99424 | -0.10993 | 0.4 | 1 | 1.1 | 0.9
26 | 1 | 0.020692 | 0.0051858 | 0 | 0 | 1 | 0.99388 | -0.11684 | 0.4 | 1 | 1.1 | 0.9
16 | 1 | 0.0015372 | 0.00038525 | 0 | 0 | 1 | 0.99375 | -0.11961 | 0.4 | 1 | 1.1 | 0.9
34 | 1 | 0.013244 | 0.0033192 | 0 | 0 | 1 | 0.99913 | -0.016476 | 0.4 | 1 | 1.1 | 0.9
27 | 1 | 0 | 0 | 0 | 0 | 1 | 0.99307 | -0.13242 | 0.4 | 1 | 1.1 | 0.9
18 | 1 | 0.0025917 | 0.00064954 | 0 | 0 | 1 | 0.99375 | -0.11968 | 0.4 | 1 | 1.1 | 0.9
19 | 1 | 0.0084606 | 0.0021204 | 0 | 0 | 1 | 0.9942 | -0.11109 | 0.4 | 1 | 1.1 | 0.9
20 | 1 | 0.0053977 | 0.0013528 | 0 | 0 | 1 | 0.99466 | -0.10224 | 0.4 | 1 | 1.1 | 0.9
21 | 1 | 0.0052571 | 0.0013176 | 0 | 0 | 1 | 0.99474 | -0.10061 | 0.4 | 1 | 1.1 | 0.9
22 | 1 | 0.005625 | 0.0014097 | 0 | 0 | 1 | 0.99493 | -0.096926 | 0.4 | 1 | 1.1 | 0.9
29 | 1 | 0 | 0 | 0 | 0 | 1 | 0.99293 | -0.13515 | 0.4 | 1 | 1.1 | 0.9
30 | 1 | 0.0011504 | 0.00028831 | 0 | 0 | 1 | 0.99246 | -0.14424 | 0.4 | 1 | 1.1 | 0.9
51 | 1 | 0 | 0 | 0 | 0 | 1 | 0.99188 | -0.1553 | 0.4 | 1 | 1.1 | 0.9
31 | 1 | 0 | 0 | 0 | 0 | 1 | 0.99147 | -0.1633 | 0.4 | 1 | 1.1 | 0.9
48 | 1 | 0 | 0 | 0 | 0 | 1 | 0.98763 | -0.23725 | 0.4 | 1 | 1.1 | 0.9
49 | 1 | 0.011095 | 0.0027807 | 0 | 0 | 1 | 0.99072 | -0.17783 | 0.4 | 1 | 1.1 | 0.9
32 | 1 | 0.0039851 | 0.00099876 | 0 | 0 | 1 | 0.99128 | -0.16713 | 0.4 | 1 | 1.1 | 0.9
33 | 1 | 0.0032162 | 0.00080606 | 0 | 0 | 1 | 0.99139 | -0.16494 | 0.4 | 1 | 1.1 | 0.9
59 | 1 | 0.0039863 | 0.00099906 | 0 | 0 | 1 | 0.99087 | -0.17497 | 0.4 | 1 | 1.1 | 0.9
58 | 1 | 0 | 0 | 0 | 0 | 1 | 0.99069 | -0.17841 | 0.4 | 1 | 1.1 | 0.9
35 | 3 | 0.01511 | 0.003787 | 0 | 0 | 1 | 1 | 0 | 0.4 | 1 | 1.1 | 0.9
37 | 1 | 0.022022 | 0.0055193 | 0 | 0 | 1 | 0.99902 | -0.018794 | 0.4 | 1 | 1.1 | 0.9
52 | 1 | 0.020695 | 0.0051866 | 0 | 0 | 1 | 0.99896 | -0.019978 | 0.4 | 1 | 1.1 | 0.9
53 | 1 | 0.023979 | 0.0060098 | 0 | 0 | 1 | 0.99864 | -0.026148 | 0.4 | 1 | 1.1 | 0.9
38 | 1 | 0.0023676 | 0.00059338 | 0 | 0 | 1 | 0.98555 | -0.27804 | 0.4 | 1 | 1.1 | 0.9
40 | 1 | 0 | 0 | 0 | 0 | 1 | 0.9855 | -0.27902 | 0.4 | 1 | 1.1 | 0.9
42 | 1 | 0.0016979 | 0.00042552 | 0 | 0 | 1 | 0.98506 | -0.28747 | 0.4 | 1 | 1.1 | 0.9
54 | 1 | 0.01009 | 0.0025287 | 0 | 0 | 1 | 0.98498 | -0.28912 | 0.4 | 1 | 1.1 | 0.9
50 | 1 | 0.0043692 | 0.001095 | 0 | 0 | 1 | 0.99061 | -0.17985 | 0.4 | 1 | 1.1 | 0.9
44 | 1 | 0.023731 | 0.0059475 | 0 | 0 | 1 | 0.98324 | -0.32267 | 0.4 | 1 | 1.1 | 0.9
45 | 1 | 0.040924 | 0.010256 | 0 | 0 | 1 | 0.98193 | -0.34829 | 0.4 | 1 | 1.1 | 0.9
46 | 1 | 0.055163 | 0.013825 | 0 | 0 | 1 | 0.98527 | -0.28314 | 0.4 | 1 | 1.1 | 0.9
47 | 1 | 0.0093666 | 0.0023475 | 0 | 0 | 1 | 0.98176 | -0.35162 | 0.4 | 1 | 1.1 | 0.9
55 | 1 | 0.0039847 | 0.00099866 | 0 | 0 | 1 | 0.99026 | -0.18686 | 0.4 | 1 | 1.1 | 0.9
56 | 1 | 0.0039863 | 0.00099907 | 0 | 0 | 1 | 0.99026 | -0.18685 | 0.4 | 1 | 1.1 | 0.9
57 | 1 | 0.0032281 | 0.00080905 | 0 | 0 | 1 | 0.99022 | -0.1877 | 0.4 | 1 | 1.1 | 0.9

## generator_data
GEN_BUS | PG | QG | QMAX | QMIN | VG | MBASE | GEN_STATUS | PMAX | PMIN
35 | 0.57129 | 0.1451 | 10 | -10 | 1 | 100 | 1 | 10 | 0

## branch_data
F_BUS | T_BUS | BR_R | BR_X | BR_B | RATE_A | RATE_B | RATE_C | TAP | SHIFT | BR_STATUS | ANGMIN | ANGMAX | P_in | Q_in | P_out | Q_out
1 | 3 | 0.67437 | 0.43159 | 1.1324e-09 | 0 | 0 | 0 | 0 | 0 | 1 | -90 | 90 | -0.07714 | -0.019333 | 0.077184 | 0.019361
3 | 5 | 1.6623 | 1.0639 | 2.7915e-09 | 0 | 0 | 0 | 0 | 0 | 1 | -90 | 90 | 0.056104 | 0.014146 | -0.056047 | -0.01411
3 | 6 | 3.787 | 2.4237 | 6.3595e-09 | 0 | 0 | 0 | 0 | 0 | 1 | -90 | 90 | -0.13329 | -0.033507 | 0.13402 | 0.033975
5 | 8 | 7.5536 | 4.8343 | 1.2685e-08 | 0 | 0 | 0 | 0 | 0 | 1 | -90 | 90 | 0.037133 | 0.009359 | -0.037019 | -0.0092875
5 | 41 | 5.1198 | 3.2767 | 8.5975e-09 | 0 | 0 | 0 | 0 | 0 | 1 | -90 | 90 | 0.018914 | 0.0047512 | -0.018894 | -0.0047393
6 | 25 | 1.0658 | 0.6821 | 3.5795e-09 | 0 | 0 | 0 | 0 | 0 | 1 | -90 | 90 | -0.14735 | -0.037317 | 0.1476 | 0.037476
4 | 23 | 1.6021 | 1.0253 | 2.6903e-09 | 0 | 0 | 0 | 0 | 0 | 1 | -90 | 90 | -0.0033217 | -0.00083249 | 0.0033219 | 0.00083235
23 | 24 | 1.3082 | 0.83725 | 2.1968e-09 | 0 | 0 | 0 | 0 | 0 | 1 | -90 | 90 | -0.0087381 | -0.0021898 | 0.0087392 | 0.0021903
8 | 7 | 1.683 | 1.0771 | 2.8261e-09 | 0 | 0 | 0 | 0 | 0 | 1 | -90 | 90 | 0.037019 | 0.0092876 | -0.036994 | -0.0092716
41 | 39 | 2.3906 | 1.53 | 4.0145e-09 | 0 | 0 | 0 | 0 | 0 | 1 | -90 | 90 | 0.014168 | 0.0035548 | -0.014163 | -0.0035518
25 | 14 | 0.33416 | 0.21386 | 2.2446e-09 | 0 | 0 | 0 | 0 | 0 | 1 | -90 | 90 | -0.18112 | -0.045892 | 0.18124 | 0.045967
25 | 24 | 2.375 | 1.52 | 3.9883e-09 | 0 | 0 | 0 | 0 | 0 | 1 | -90 | 90 | 0.033521 | 0.0084159 | -0.033493 | -0.008398
24 | 22 | 0.77263 | 0.49448 | 1.2974e-09 | 0 | 0 | 0 | 0 | 0 | 1 | -90 | 90 | 0.024753 | 0.0062078 | -0.024748 | -0.0062046
39 | 38 | 0.80882 | 0.51765 | 1.3582e-09 | 0 | 0 | 0 | 0 | 0 | 1 | -90 | 90 | 0.014163 | 0.0035519 | -0.014161 | -0.0035508
14 | 36 | 0.23569 | 0.15084 | 1.5831e-09 | 0 | 0 | 0 | 0 | 0 | 1 | -90 | 90 | -0.46957 | -0.11903 | 0.47012 | 0.11939
14 | 12 | 0.29189 | 0.18681 | 1.9607e-09 | 0 | 0 | 0 | 0 | 0 | 1 | -90 | 90 | 0.28833 | 0.073065 | -0.28807 | -0.072898
9 | 10 | 0.74224 | 0.47503 | 1.2464e-09 | 0 | 0 | 0 | 0 | 0 | 1 | -90 | 90 | -0.074008 | -0.018549 | 0.074051 | 0.018577
9 | 11 | 1.4184 | 0.90774 | 2.3818e-09 | 0 | 0 | 0 | 0 | 0 | 1 | -90 | 90 | 0.016759 | 0.0042016 | -0.016754 | -0.004199
10 | 12 | 0.91024 | 0.58255 | 1.5285e-09 | 0 | 0 | 0 | 0 | 0 | 1 | -90 | 90 | -0.077421 | -0.019422 | 0.077479 | 0.019459
11 | 13 | 0.94467 | 0.60459 | 1.5864e-09 | 0 | 0 | 0 | 0 | 0 | 1 | -90 | 90 | 0.0096715 | 0.0024239 | -0.0096706 | -0.0024234
12 | 15 | 0.56842 | 0.36379 | 3.8181e-09 | 0 | 0 | 0 | 0 | 0 | 1 | -90 | 90 | 0.21059 | 0.053439 | -0.21032 | -0.053267
13 | 17 | 1.3796 | 0.88292 | 2.3167e-09 | 0 | 0 | 0 | 0 | 0 | 1 | -90 | 90 | 0.0060304 | 0.0015111 | -0.0060299 | -0.001511
15 | 28 | 0.7052 | 0.45133 | 1.1842e-09 | 0 | 0 | 0 | 0 | 0 | 1 | -90 | 90 | 0.019995 | 0.0050124 | -0.019992 | -0.0050106
15 | 26 | 0.23677 | 0.15153 | 1.5904e-09 | 0 | 0 | 0 | 0 | 0 | 1 | -90 | 90 | 0.19032 | 0.048254 | -0.19023 | -0.048195
17 | 16 | 2.2122 | 1.4158 | 3.7149e-09 | 0 | 0 | 0 | 0 | 0 | 1 | -90 | 90 | 0.0041292 | 0.0010347 | -0.0041288 | -0.0010348
36 | 34 | 0.1907 | 0.12205 | 1.2809e-09 | 0 | 0 | 0 | 0 | 0 | 1 | -90 | 90 | -0.47532 | -0.12069 | 0.47578 | 0.12098
26 | 27 | 0.40975 | 0.26224 | 2.7523e-09 | 0 | 0 | 0 | 0 | 0 | 1 | -90 | 90 | 0.16954 | 0.043009 | -0.16941 | -0.042929
16 | 18 | 0.11237 | 0.071917 | 1.887e-10 | 0 | 0 | 0 | 0 | 0 | 1 | -90 | 90 | 0.0025917 | 0.00064952 | -0.0025917 | -0.00064954
34 | 35 | 0.15228 | 0.097462 | 1.0229e-09 | 0 | 0 | 0 | 0 | 0 | 1 | -90 | 90 | -0.48902 | -0.1243 | 0.48941 | 0.12455
27 | 29 | 0.083184 | 0.053237 | 5.5875e-10 | 0 | 0 | 0 | 0 | 0 | 1 | -90 | 90 | 0.14582 | 0.037001 | -0.1458 | -0.036989
27 | 30 | 2.2179 | 1.4195 | 3.7245e-09 | 0 | 0 | 0 | 0 | 0 | 1 | -90 | 90 | 0.023587 | 0.0059279 | -0.023573 | -0.0059197
19 | 20 | 4.6348 | 2.9662 | 7.783e-09 | 0 | 0 | 0 | 0 | 0 | 1 | -90 | 90 | -0.0084606 | -0.0021204 | 0.0084642 | 0.0021219
20 | 21 | 0.52215 | 0.33418 | 8.7683e-10 | 0 | 0 | 0 | 0 | 0 | 1 | -90 | 90 | -0.013862 | -0.0034747 | 0.013863 | 0.0034753
21 | 22 | 0.85396 | 0.54653 | 1.434e-09 | 0 | 0 | 0 | 0 | 0 | 1 | -90 | 90 | -0.01912 | -0.0047929 | 0.019123 | 0.0047949
29 | 51 | 0.61508 | 0.39365 | 2.0658e-09 | 0 | 0 | 0 | 0 | 0 | 1 | -90 | 90 | 0.1458 | 0.036989 | -0.14566 | -0.036898
30 | 31 | 3.7533 | 2.4021 | 6.3027e-09 | 0 | 0 | 0 | 0 | 0 | 1 | -90 | 90 | 0.022423 | 0.0056314 | -0.022403 | -0.005619
51 | 48 | 2.7853 | 1.7826 | 4.6773e-09 | 0 | 0 | 0 | 0 | 0 | 1 | -90 | 90 | 0.13018 | 0.033013 | -0.12967 | -0.032687
51 | 49 | 6.415 | 4.1056 | 1.0772e-08 | 0 | 0 | 0 | 0 | 0 | 1 | -90 | 90 | 0.015481 | 0.0038853 | -0.015465 | -0.0038757
31 | 32 | 0.88134 | 0.56406 | 1.48e-09 | 0 | 0 | 0 | 0 | 0 | 1 | -90 | 90 | 0.019186 | 0.0048131 | -0.019183 | -0.004811
31 | 33 | 2.2479 | 1.4386 | 3.7748e-09 | 0 | 0 | 0 | 0 | 0 | 1 | -90 | 90 | 0.0032165 | 0.00080586 | -0.0032162 | -0.00080607
48 | 46 | 1.5495 | 0.99168 | 2.602e-09 | 0 | 0 | 0 | 0 | 0 | 1 | -90 | 90 | 0.12967 | 0.032687 | -0.12939 | -0.032506
49 | 50 | 2.039 | 1.3049 | 3.424e-09 | 0 | 0 | 0 | 0 | 0 | 1 | -90 | 90 | 0.0043697 | 0.001095 | -0.0043692 | -0.001095
32 | 59 | 2.2724 | 1.4543 | 3.8159e-09 | 0 | 0 | 0 | 0 | 0 | 1 | -90 | 90 | 0.015198 | 0.0038123 | -0.015192 | -0.003809
59 | 58 | 1.3497 | 0.86381 | 2.2665e-09 | 0 | 0 | 0 | 0 | 0 | 1 | -90 | 90 | 0.011206 | 0.00281 | -0.011204 | -0.002809
58 | 56 | 3.3146 | 2.1213 | 5.566e-09 | 0 | 0 | 0 | 0 | 0 | 1 | -90 | 90 | 0.011204 | 0.002809 | -0.011199 | -0.0028067
35 | 37 | 1.2618 | 0.80757 | 2.1189e-09 | 0 | 0 | 0 | 0 | 0 | 1 | -90 | 90 | 0.066766 | 0.01676 | -0.066706 | -0.016722
37 | 52 | 0.11853 | 0.075862 | 1.9905e-10 | 0 | 0 | 0 | 0 | 0 | 1 | -90 | 90 | 0.044684 | 0.011202 | -0.044681 | -0.011201
52 | 53 | 1.1507 | 0.73642 | 1.9323e-09 | 0 | 0 | 0 | 0 | 0 | 1 | -90 | 90 | 0.023986 | 0.0060141 | -0.023979 | -0.0060098
38 | 40 | 0.36465 | 0.23338 | 6.1235e-10 | 0 | 0 | 0 | 0 | 0 | 1 | -90 | 90 | 0.011794 | 0.0029575 | -0.011793 | -0.0029572
40 | 42 | 3.1158 | 1.9941 | 5.2322e-09 | 0 | 0 | 0 | 0 | 0 | 1 | -90 | 90 | 0.011793 | 0.0029572 | -0.011788 | -0.0029546
42 | 54 | 0.71169 | 0.45548 | 1.1951e-09 | 0 | 0 | 0 | 0 | 0 | 1 | -90 | 90 | 0.01009 | 0.0025291 | -0.01009 | -0.0025287
44 | 45 | 2.2051 | 1.4113 | 3.703e-09 | 0 | 0 | 0 | 0 | 0 | 1 | -90 | 90 | 0.050353 | 0.012644 | -0.050292 | -0.012605
44 | 46 | 2.3188 | 1.484 | 3.8939e-09 | 0 | 0 | 0 | 0 | 0 | 1 | -90 | 90 | -0.074084 | -0.018591 | 0.074224 | 0.01868
45 | 47 | 1.5352 | 0.98256 | 2.5781e-09 | 0 | 0 | 0 | 0 | 0 | 1 | -90 | 90 | 0.0093681 | 0.0023482 | -0.0093666 | -0.0023475
55 | 56 | 0.0042892 | 0.0027451 | 7.2027e-12 | 0 | 0 | 0 | 0 | 0 | 1 | -90 | 90 | -0.007213 | -0.0018076 | 0.007213 | 0.0018076
55 | 57 | 1.1431 | 0.7316 | 1.9196e-09 | 0 | 0 | 0 | 0 | 0 | 1 | -90 | 90 | 0.0032283 | 0.00080895 | -0.0032281 | -0.00080905