## bus_data
BUS_I | BUS_TYPE | Pd | Qd | Gs | Bs | area | Vm | Va | baseKV | zone | Vmax | Vmin
1 | 1 | 0.00096 | 0.0002406 | 0 | 0 | 1 | 0.98267 | -0.33458 | 0.4 | 1 | 1.1 | 0.9
2 | 1 | 0.00039347 | 9.8613e-05 | 0 | 0 | 1 | 0.98262 | -0.33564 | 0.4 | 1 | 1.1 | 0.9
3 | 1 | 0 | 0 | 0 | 0 | 1 | 0.98299 | -0.32841 | 0.4 | 1 | 1.1 | 0.9
4 | 1 | 0.00017365 | 4.352e-05 | 0 | 0 | 1 | 0.9826 | -0.33585 | 0.4 | 1 | 1.1 | 0.9
5 | 1 | 0 | 0 | 0 | 0 | 1 | 0.98368 | -0.31484 | 0.4 | 1 | 1.1 | 0.9
6 | 1 | 0.00030077 | 7.5381e-05 | 0 | 0 | 1 | 0.98286 | -0.33095 | 0.4 | 1 | 1.1 | 0.9
81 | 1 | 0 | 0 | 0 | 0 | 1 | 0.98796 | -0.23149 | 0.4 | 1 | 1.1 | 0.9
96 | 1 | 0.00092999 | 0.00023308 | 0 | 0 | 1 | 0.98735 | -0.24336 | 0.4 | 1 | 1.1 | 0.9
79 | 1 | 0 | 0 | 0 | 0 | 1 | 0.98827 | -0.22558 | 0.4 | 1 | 1.1 | 0.9
107 | 1 | 0.00020709 | 5.1902e-05 | 0 | 0 | 1 | 0.98152 | -0.35711 | 0.4 | 1 | 1.1 | 0.9
106 | 1 | 0.00028 | 7.0174e-05 | 0 | 0 | 1 | 0.98446 | -0.29954 | 0.4 | 1 | 1.1 | 0.9
109 | 1 | 0.00020039 | 5.0223e-05 | 0 | 0 | 1 | 0.98284 | -0.33122 | 0.4 | 1 | 1.1 | 0.9
108 | 1 | 0 | 0 | 0 | 0 | 1 | 0.98123 | -0.36273 | 0.4 | 1 | 1.1 | 0.9
97 | 1 | 0 | 0 | 0 | 0 | 1 | 0.98656 | -0.25869 | 0.4 | 1 | 1.1 | 0.9
110 | 1 | 0 | 0 | 0 | 0 | 1 | 0.98281 | -0.33194 | 0.4 | 1 | 1.1 | 0.9
77 | 1 | 0.0016067 | 0.00040269 | 0 | 0 | 1 | 0.99237 | -0.14691 | 0.4 | 1 | 1.1 | 0.9
78 | 1 | 0.0016961 | 0.00042508 | 0 | 0 | 1 | 0.99226 | -0.14905 | 0.4 | 1 | 1.1 | 0.9
45 | 1 | 0.0012676 | 0.00031769 | 0 | 0 | 1 | 0.99294 | -0.13579 | 0.4 | 1 | 1.1 | 0.9
7 | 1 | 0.0093886 | 0.002353 | 0 | 0 | 1 | 0.97129 | -0.55269 | 0.4 | 1 | 1.1 | 0.9
21 | 1 | 0.0012054 | 0.0003021 | 0 | 0 | 1 | 0.9723 | -0.53279 | 0.4 | 1 | 1.1 | 0.9
22 | 1 | 0.00087267 | 0.00021871 | 0 | 0 | 1 | 0.97235 | -0.53182 | 0.4 | 1 | 1.1 | 0.9
9 | 1 | 0 | 0 | 0 | 0 | 1 | 0.97345 | -0.50992 | 0.4 | 1 | 1.1 | 0.9
92 | 1 | 0 | 0 | 0 | 0 | 1 | 0.97373 | -0.50443 | 0.4 | 1 | 1.1 | 0.9
91 | 1 | 0.037971 | 0.0095163 | 0 | 0 | 1 | 0.97405 | -0.49823 | 0.4 | 1 | 1.1 | 0.9
10 | 1 | 0.0078337 | 0.0019633 | 0 | 0 | 1 | 0.99694 | -0.058468 | 0.4 | 1 | 1.1 | 0.9
11 | 1 | 0.0035574 | 0.00089156 | 0 | 0 | 1 | 0.99494 | -0.096852 | 0.4 | 1 | 1.1 | 0.9
12 | 3 | 0 | 0 | 0 | 0 | 1 | 1 | 0 | 0.4 | 1 | 1.1 | 0.9
13 | 1 | 0 | 0 | 0 | 0 | 1 | 0.99491 | -0.097339 | 0.4 | 1 | 1.1 | 0.9
14 | 1 | 0.008201 | 0.0020554 | 0 | 0 | 1 | 0.99827 | -0.03316 | 0.4 | 1 | 1.1 | 0.9
15 | 1 | 0.0049367 | 0.0012373 | 0 | 0 | 1 | 0.99792 | -0.038976 | 0.4 | 1 | 1.1 | 0.9
44 | 1 | 0 | 0 | 0 | 0 | 1 | 0.99287 | -0.13671 | 0.4 | 1 | 1.1 | 0.9
65 | 1 | 0.0044396 | 0.0011127 | 0 | 0 | 1 | 0.99458 | -0.1038 | 0.4 | 1 | 1.1 | 0.9
31 | 1 | 0.0037284 | 0.00093442 | 0 | 0 | 1 | 0.99649 | -0.067351 | 0.4 | 1 | 1.1 | 0.9
34 | 1 | 0.0059793 | 0.0014985 | 0 | 0 | 1 | 0.99552 | -0.084191 | 0.4 | 1 | 1.1 | 0.9
83 | 1 | 0 | 0 | 0 | 0 | 1 | 0.99193 | -0.15475 | 0.4 | 1 | 1.1 | 0.9
42 | 1 | 0.0034854 | 0.00087353 | 0 | 0 | 1 | 0.99247 | -0.14442 | 0.4 | 1 | 1.1 | 0.9
66 | 1 | 0.0052346 | 0.0013119 | 0 | 0 | 1 | 0.99455 | -0.10433 | 0.4 | 1 | 1.1 | 0.9
32 | 1 | 0.00060424 | 0.00015144 | 0 | 0 | 1 | 0.995 | -0.096072 | 0.4 | 1 | 1.1 | 0.9
33 | 1 | 0.004636 | 0.0011619 | 0 | 0 | 1 | 0.99306 | -0.13081 | 0.4 | 1 | 1.1 | 0.9
16 | 1 | 0.0048476 | 0.0012149 | 0 | 0 | 1 | 0.97955 | -0.39041 | 0.4 | 1 | 1.1 | 0.9
17 | 1 | 0.0048677 | 0.00122 | 0 | 0 | 1 | 0.97878 | -0.4055 | 0.4 | 1 | 1.1 | 0.9
18 | 1 | 0.003679 | 0.00092206 | 0 | 0 | 1 | 0.98123 | -0.35777 | 0.4 | 1 | 1.1 | 0.9
19 | 1 | 0.0041929 | 0.0010508 | 0 | 0 | 1 | 0.97755 | -0.42948 | 0.4 | 1 | 1.1 | 0.9
20 | 1 | 0 | 0 | 0 | 0 | 1 | 0.98455 | -0.29347 | 0.4 | 1 | 1.1 | 0.9
75 | 1 | 0.0026513 | 0.00066449 | 0 | 0 | 1 | 0.97647 | -0.45061 | 0.4 | 1 | 1.1 | 0.9
38 | 1 | 0.0059198 | 0.0014837 | 0 | 0 | 1 | 0.9893 | -0.2024 | 0.4 | 1 | 1.1 | 0.9
76 | 1 | 0.0090929 | 0.0022789 | 0 | 0 | 1 | 0.97601 | -0.45969 | 0.4 | 1 | 1.1 | 0.9
39 | 1 | 0.0026937 | 0.0006751 | 0 | 0 | 1 | 0.98967 | -0.19531 | 0.4 | 1 | 1.1 | 0.9
23 | 1 | 0 | 0 | 0 | 0 | 1 | 0.97116 | -0.55513 | 0.4 | 1 | 1.1 | 0.9
24 | 1 | 0 | 0 | 0 | 0 | 1 | 0.97131 | -0.55231 | 0.4 | 1 | 1.1 | 0.9
25 | 1 | 0.0075601 | 0.0018947 | 0 | 0 | 1 | 0.97094 | -0.5596 | 0.4 | 1 | 1.1 | 0.9
56 | 1 | 0.018956 | 0.0047507 | 0 | 0 | 1 | 0.97173 | -0.54388 | 0.4 | 1 | 1.1 | 0.9
52 | 1 | 0.053503 | 0.013409 | 0 | 0 | 1 | 0.97074 | -0.56344 | 0.4 | 1 | 1.1 | 0.9
104 | 1 | 0.0058722 | 0.0014717 | 0 | 0 | 1 | 0.9708 | -0.56237 | 0.4 | 1 | 1.1 | 0.9
99 | 1 | 0.00049089 | 0.00012303 | 0 | 0 | 1 | 0.97198 | -0.53899 | 0.4 | 1 | 1.1 | 0.9
103 | 1 | 0.00051026 | 0.00012788 | 0 | 0 | 1 | 0.97066 | -0.56519 | 0.4 | 1 | 1.1 | 0.9
26 | 1 | 0.004522 | 0.0011333 | 0 | 0 | 1 | 0.99036 | -0.18311 | 0.4 | 1 | 1.1 | 0.9
27 | 1 | 0.0055739 | 0.001397 | 0 | 0 | 1 | 0.99067 | -0.1771 | 0.4 | 1 | 1.1 | 0.9
28 | 1 | 0.0059105 | 0.0014813 | 0 | 0 | 1 | 0.99032 | -0.18378 | 0.4 | 1 | 1.1 | 0.9
29 | 1 | 0.0047986 | 0.0012026 | 0 | 0 | 1 | 0.99101 | -0.17044 | 0.4 | 1 | 1.1 | 0.9
30 | 1 | 0.0029196 | 0.00073173 | 0 | 0 | 1 | 0.99023 | -0.18555 | 0.4 | 1 | 1.1 | 0.9
57 | 1 | 0.0060633 | 0.0015196 | 0 | 0 | 1 | 0.9916 | -0.15899 | 0.4 | 1 | 1.1 | 0.9
71 | 1 | 0.0021392 | 0.00053613 | 0 | 0 | 1 | 0.99018 | -0.18657 | 0.4 | 1 | 1.1 | 0.9
36 | 1 | 0.0053803 | 0.0013484 | 0 | 0 | 1 | 0.99191 | -0.15309 | 0.4 | 1 | 1.1 | 0.9
58 | 1 | 0 | 0 | 0 | 0 | 1 | 0.9935 | -0.12506 | 0.4 | 1 | 1.1 | 0.9
59 | 1 | 0.003261 | 0.00081729 | 0 | 0 | 1 | 0.99306 | -0.13356 | 0.4 | 1 | 1.1 | 0.9
50 | 1 | 0.00088878 | 0.00022275 | 0 | 0 | 1 | 0.99343 | -0.12633 | 0.4 | 1 | 1.1 | 0.9
35 | 1 | 0 | 0 | 0 | 0 | 1 | 0.99273 | -0.13714 | 0.4 | 1 | 1.1 | 0.9
37 | 1 | 0.0065028 | 0.0016297 | 0 | 0 | 1 | 0.99119 | -0.16641 | 0.4 | 1 | 1.1 | 0.9
40 | 1 | 0.004473 | 0.0011211 | 0 | 0 | 1 | 0.99071 | -0.17557 | 0.4 | 1 | 1.1 | 0.9
41 | 1 | 0.0033267 | 0.00083374 | 0 | 0 | 1 | 0.99233 | -0.14703 | 0.4 | 1 | 1.1 | 0.9
43 | 1 | 0.011567 | 0.002899 | 0 | 0 | 1 | 0.99225 | -0.14877 | 0.4 | 1 | 1.1 | 0.9
84 | 1 | 0.0031696 | 0.00079438 | 0 | 0 | 1 | 0.99184 | -0.15647 | 0.4 | 1 | 1.1 | 0.9
82 | 1 | 0.0020465 | 0.0005129 | 0 | 0 | 1 | 0.99036 | -0.18511 | 0.4 | 1 | 1.1 | 0.9
46 | 1 | 0 | 0 | 0 | 0 | 1 | 0.99313 | -0.13214 | 0.4 | 1 | 1.1 | 0.9
51 | 1 | 0.0014283 | 0.00035797 | 0 | 0 | 1 | 0.99276 | -0.13934 | 0.4 | 1 | 1.1 | 0.9
85 | 1 | 0.0034647 | 0.00086833 | 0 | 0 | 1 | 0.99272 | -0.14004 | 0.4 | 1 | 1.1 | 0.9
47 | 1 | 0 | 0 | 0 | 0 | 1 | 0.99201 | -0.15381 | 0.4 | 1 | 1.1 | 0.9
48 | 1 | 0.0011174 | 0.00028005 | 0 | 0 | 1 | 0.99205 | -0.15306 | 0.4 | 1 | 1.1 | 0.9
49 | 1 | 0 | 0 | 0 | 0 | 1 | 0.99199 | -0.15435 | 0.4 | 1 | 1.1 | 0.9
143 | 1 | 0.0012751 | 0.00031958 | 0 | 0 | 1 | 0.99196 | -0.15484 | 0.4 | 1 | 1.1 | 0.9
89 | 1 | 0 | 0 | 0 | 0 | 1 | 0.97604 | -0.46506 | 0.4 | 1 | 1.1 | 0.9
90 | 1 | 0.0012167 | 0.00030494 | 0 | 0 | 1 | 0.9757 | -0.4718 | 0.4 | 1 | 1.1 | 0.9
88 | 1 | 0.00080387 | 0.00020147 | 0 | 0 | 1 | 0.97633 | -0.4593 | 0.4 | 1 | 1.1 | 0.9
93 | 1 | 0.0008657 | 0.00021697 | 0 | 0 | 1 | 0.97554 | -0.47504 | 0.4 | 1 | 1.1 | 0.9
94 | 1 | 0 | 0 | 0 | 0 | 1 | 0.97547 | -0.47636 | 0.4 | 1 | 1.1 | 0.9
95 | 1 | 0.0005481 | 0.00013737 | 0 | 0 | 1 | 0.97543 | -0.47714 | 0.4 | 1 | 1.1 | 0.9
105 | 1 | 0.00083967 | 0.00021044 | 0 | 0 | 1 | 0.97533 | -0.47916 | 0.4 | 1 | 1.1 | 0.9
53 | 1 | 0 | 0 | 0 | 0 | 1 | 0.97376 | -0.50399 | 0.4 | 1 | 1.1 | 0.9
54 | 1 | 0 | 0 | 0 | 0 | 1 | 0.97425 | -0.49421 | 0.4 | 1 | 1.1 | 0.9
55 | 1 | 0.012578 | 0.0031525 | 0 | 0 | 1 | 0.97339 | -0.5112 | 0.4 | 1 | 1.1 | 0.9
62 | 1 | 0 | 0 | 0 | 0 | 1 | 0.97478 | -0.48373 | 0.4 | 1 | 1.1 | 0.9
86 | 1 | 0.0067748 | 0.0016979 | 0 | 0 | 1 | 0.97411 | -0.49706 | 0.4 | 1 | 1.1 | 0.9
70 | 1 | 0.011448 | 0.002869 | 0 | 0 | 1 | 0.97336 | -0.51187 | 0.4 | 1 | 1.1 | 0.9
64 | 1 | 0 | 0 | 0 | 0 | 1 | 0.97513 | -0.4769 | 0.4 | 1 | 1.1 | 0.9
60 | 1 | 0.030475 | 0.0076378 | 0 | 0 | 1 | 0.97361 | -0.50681 | 0.4 | 1 | 1.1 | 0.9
87 | 1 | 0.013027 | 0.0032649 | 0 | 0 | 1 | 0.97378 | -0.50346 | 0.4 | 1 | 1.1 | 0.9
68 | 1 | 0.045812 | 0.011482 | 0 | 0 | 1 | 0.97257 | -0.52732 | 0.4 | 1 | 1.1 | 0.9
73 | 1 | 0.0025213 | 0.00063189 | 0 | 0 | 1 | 0.99297 | -0.13534 | 0.4 | 1 | 1.1 | 0.9
72 | 1 | 0.0010993 | 0.00027552 | 0 | 0 | 1 | 0.99291 | -0.13643 | 0.4 | 1 | 1.1 | 0.9
61 | 1 | 0.010621 | 0.0026618 | 0 | 0 | 1 | 0.9731 | -0.51686 | 0.4 | 1 | 1.1 | 0.9
63 | 1 | 0.012355 | 0.0030965 | 0 | 0 | 1 | 0.97301 | -0.51872 | 0.4 | 1 | 1.1 | 0.9
67 | 1 | 0.0042591 | 0.0010674 | 0 | 0 | 1 | 0.99443 | -0.10671 | 0.4 | 1 | 1.1 | 0.9
74 | 1 | 0.0064618 | 0.0016195 | 0 | 0 | 1 | 0.99284 | -0.13779 | 0.4 | 1 | 1.1 | 0.9
122 | 1 | 0 | 0 | 0 | 0 | 1 | 0.97987 | -0.38959 | 0.4 | 1 | 1.1 | 0.9
111 | 1 | 0 | 0 | 0 | 0 | 1 | 0.98276 | -0.3328 | 0.4 | 1 | 1.1 | 0.9
112 | 1 | 0.00042806 | 0.00010728 | 0 | 0 | 1 | 0.98279 | -0.33231 | 0.4 | 1 | 1.1 | 0.9
113 | 1 | 0.00016526 | 4.1419e-05 | 0 | 0 | 1 | 0.98278 | -0.33241 | 0.4 | 1 | 1.1 | 0.9
132 | 1 | 0.00083069 | 0.00020819 | 0 | 0 | 1 | 0.97962 | -0.39456 | 0.4 | 1 | 1.1 | 0.9
131 | 1 | 0.00027313 | 6.8452e-05 | 0 | 0 | 1 | 0.97955 | -0.39586 | 0.4 | 1 | 1.1 | 0.9
80 | 1 | 0.0033827 | 0.00084778 | 0 | 0 | 1 | 0.98895 | -0.21227 | 0.4 | 1 | 1.1 | 0.9
136 | 1 | 0.00097978 | 0.00024556 | 0 | 0 | 1 | 0.97677 | -0.45056 | 0.4 | 1 | 1.1 | 0.9
135 | 1 | 0.00051807 | 0.00012984 | 0 | 0 | 1 | 0.97698 | -0.44645 | 0.4 | 1 | 1.1 | 0.9
133 | 1 | 0.00016845 | 4.2217e-05 | 0 | 0 | 1 | 0.97931 | -0.40062 | 0.4 | 1 | 1.1 | 0.9
134 | 1 | 0.00036631 | 9.1806e-05 | 0 | 0 | 1 | 0.97933 | -0.40015 | 0.4 | 1 | 1.1 | 0.9
100 | 1 | 0.0013513 | 0.00033867 | 0 | 0 | 1 | 0.97055 | -0.56732 | 0.4 | 1 | 1.1 | 0.9
101 | 1 | 0.0023558 | 0.00059043 | 0 | 0 | 1 | 0.97049 | -0.56853 | 0.4 | 1 | 1.1 | 0.9
102 | 1 | 0.00088 | 0.00022055 | 0 | 0 | 1 | 0.9706 | -0.56626 | 0.4 | 1 | 1.1 | 0.9
120 | 1 | 0 | 0 | 0 | 0 | 1 | 0.97949 | -0.39702 | 0.4 | 1 | 1.1 | 0.9
142 | 1 | 0.00063763 | 0.0001598 | 0 | 0 | 1 | 0.98274 | -0.33318 | 0.4 | 1 | 1.1 | 0.9
114 | 1 | 0.00015662 | 3.9252e-05 | 0 | 0 | 1 | 0.97934 | -0.40003 | 0.4 | 1 | 1.1 | 0.9
116 | 1 | 0.00026417 | 6.6208e-05 | 0 | 0 | 1 | 0.97934 | -0.4 | 0.4 | 1 | 1.1 | 0.9
126 | 1 | 0.00019983 | 5.0082e-05 | 0 | 0 | 1 | 0.97938 | -0.39933 | 0.4 | 1 | 1.1 | 0.9
130 | 1 | 0 | 0 | 0 | 0 | 1 | 0.97935 | -0.39975 | 0.4 | 1 | 1.1 | 0.9
127 | 1 | 0 | 0 | 0 | 0 | 1 | 0.97939 | -0.39898 | 0.4 | 1 | 1.1 | 0.9
128 | 1 | 0.00035399 | 8.8717e-05 | 0 | 0 | 1 | 0.97937 | -0.39946 | 0.4 | 1 | 1.1 | 0.9
125 | 1 | 0.00023633 | 5.923e-05 | 0 | 0 | 1 | 0.97938 | -0.39915 | 0.4 | 1 | 1.1 | 0.9
117 | 1 | 0.00039692 | 9.9477e-05 | 0 | 0 | 1 | 0.9784 | -0.41847 | 0.4 | 1 | 1.1 | 0.9
118 | 1 | 0.00025638 | 6.4256e-05 | 0 | 0 | 1 | 0.97941 | -0.39867 | 0.4 | 1 | 1.1 | 0.9
119 | 1 | 0.00070478 | 0.00017663 | 0 | 0 | 1 | 0.97803 | -0.42582 | 0.4 | 1 | 1.1 | 0.9
121 | 1 | 0 | 0 | 0 | 0 | 1 | 0.97792 | -0.42801 | 0.4 | 1 | 1.1 | 0.9
123 | 1 | 0.00039661 | 9.9399e-05 | 0 | 0 | 1 | 0.97947 | -0.39742 | 0.4 | 1 | 1.1 | 0.9
124 | 1 | 0.00037566 | 9.415e-05 | 0 | 0 | 1 | 0.97946 | -0.39756 | 0.4 | 1 | 1.1 | 0.9
139 | 1 | 0.00064608 | 0.00016192 | 0 | 0 | 1 | 0.97674 | -0.45133 | 0.4 | 1 | 1.1 | 0.9
129 | 1 | 0.00029897 | 7.4928e-05 | 0 | 0 | 1 | 0.97953 | -0.39627 | 0.4 | 1 | 1.1 | 0.9
137 | 1 | 0.0005169 | 0.00012955 | 0 | 0 | 1 | 0.97666 | -0.45283 | 0.4 | 1 | 1.1 | 0.9
138 | 1 | 0.0003194 | 8.0048e-05 | 0 | 0 | 1 | 0.97669 | -0.45221 | 0.4 | 1 | 1.1 | 0.9
140 | 1 | 0 | 0 | 0 | 0 | 1 | 0.97662 | -0.45366 | 0.4 | 1 | 1.1 | 0.9
141 | 1 | 0.00054915 | 0.00013763 | 0 | 0 | 1 | 0.97658 | -0.45444 | 0.4 | 1 | 1.1 | 0.9

## generator_data
GEN_BUS | PG | QG | QMAX | QMIN | VG | MBASE | GEN_STATUS | PMAX | PMIN
12 | 0.50384 | 0.12985 | 10 | -10 | 1 | 100 | 1 | 10 | 0

## branch_data
F_BUS | T_BUS | BR_R | BR_X | BR_B | RATE_A | RATE_B | RATE_C | TAP | SHIFT | BR_STATUS | ANGMIN | ANGMAX | P_in | Q_in | P_out | Q_out
1 | 2 | 0.3302 | 0.21133 | 5.5449e-10 | 0 | 0 | 0 | 0 | 0 | 1 | -90 | 90 | 0.013922 | 0.0034861 | -0.013921 | -0.0034857
1 | 3 | 1.7949 | 1.1487 | 3.0141e-09 | 0 | 0 | 0 | 0 | 0 | 1 | -90 | 90 | -0.014882 | -0.0037267 | 0.014886 | 0.0037292
2 | 4 | 0.067048 | 0.042911 | 1.1259e-10 | 0 | 0 | 0 | 0 | 0 | 1 | -90 | 90 | 0.013527 | 0.0033871 | -0.013527 | -0.003387
3 | 5 | 3.537 | 2.2637 | 5.9396e-09 | 0 | 0 | 0 | 0 | 0 | 1 | -90 | 90 | -0.016618 | -0.0041597 | 0.016629 | 0.004166
3 | 6 | 6.33 | 4.0512 | 1.063e-08 | 0 | 0 | 0 | 0 | 0 | 1 | -90 | 90 | 0.0017324 | 0.00043052 | -0.0017322 | -0.00043141
4 | 107 | 6.8772 | 4.4014 | 1.1549e-08 | 0 | 0 | 0 | 0 | 0 | 1 | -90 | 90 | 0.013354 | 0.0033435 | -0.01334 | -0.003336
5 | 106 | 3.9913 | 2.5544 | 6.7025e-09 | 0 | 0 | 0 | 0 | 0 | 1 | -90 | 90 | -0.016629 | -0.004166 | 0.016641 | 0.0041731
6 | 109 | 0.81643 | 0.52251 | 1.371e-09 | 0 | 0 | 0 | 0 | 0 | 1 | -90 | 90 | 0.0014314 | 0.00035603 | -0.0014314 | -0.00035615
81 | 96 | 2.9054 | 1.8595 | 4.879e-09 | 0 | 0 | 0 | 0 | 0 | 1 | -90 | 90 | 0.017907 | 0.0045091 | -0.017897 | -0.0045031
81 | 79 | 1.4502 | 0.92812 | 2.4352e-09 | 0 | 0 | 0 | 0 | 0 | 1 | -90 | 90 | -0.017907 | -0.0045091 | 0.017912 | 0.0045121
96 | 97 | 3.9556 | 2.5316 | 6.6425e-09 | 0 | 0 | 0 | 0 | 0 | 1 | -90 | 90 | 0.016967 | 0.00427 | -0.016954 | -0.0042627
79 | 80 | 3.2658 | 2.0901 | 5.4842e-09 | 0 | 0 | 0 | 0 | 0 | 1 | -90 | 90 | -0.017912 | -0.0045121 | 0.017923 | 0.0045189
107 | 108 | 1.8469 | 1.182 | 3.1014e-09 | 0 | 0 | 0 | 0 | 0 | 1 | -90 | 90 | 0.013133 | 0.0032841 | -0.01313 | -0.0032821
106 | 97 | 10.5131 | 6.7284 | 1.7654e-08 | 0 | 0 | 0 | 0 | 0 | 1 | -90 | 90 | -0.016921 | -0.0042433 | 0.016954 | 0.0042627
109 | 110 | 2.4972 | 1.5982 | 4.1935e-09 | 0 | 0 | 0 | 0 | 0 | 1 | -90 | 90 | 0.001231 | 0.00030593 | -0.001231 | -0.00030631
108 | 122 | 8.8018 | 5.6331 | 1.4781e-08 | 0 | 0 | 0 | 0 | 0 | 1 | -90 | 90 | 0.01313 | 0.0032821 | -0.013113 | -0.0032728
110 | 111 | 5.8148 | 3.7215 | 9.7647e-09 | 0 | 0 | 0 | 0 | 0 | 1 | -90 | 90 | 0.00063767 | 0.00015846 | -0.00063764 | -0.00015939
110 | 112 | 2.7233 | 1.7429 | 4.5732e-09 | 0 | 0 | 0 | 0 | 0 | 1 | -90 | 90 | 0.00059333 | 0.00014784 | -0.00059332 | -0.00014828
77 | 78 | 2.302 | 1.4733 | 3.8657e-09 | 0 | 0 | 0 | 0 | 0 | 1 | -90 | 90 | 0.0040896 | 0.0010227 | -0.0040892 | -0.0010228
77 | 45 | 8.6143 | 5.5132 | 1.4466e-08 | 0 | 0 | 0 | 0 | 0 | 1 | -90 | 90 | -0.0056963 | -0.0014254 | 0.0056994 | 0.0014259
78 | 48 | 7.3904 | 4.7298 | 1.241e-08 | 0 | 0 | 0 | 0 | 0 | 1 | -90 | 90 | 0.0023931 | 0.00059775 | -0.0023927 | -0.00059868
45 | 46 | 2.311 | 1.479 | 3.8808e-09 | 0 | 0 | 0 | 0 | 0 | 1 | -90 | 90 | -0.006967 | -0.0017436 | 0.0069682 | 0.001744
7 | 21 | 8.9687 | 5.74 | 1.5061e-08 | 0 | 0 | 0 | 0 | 0 | 1 | -90 | 90 | -0.0093886 | -0.002353 | 0.0093976 | 0.0023573
21 | 22 | 0.38982 | 0.24949 | 6.5462e-10 | 0 | 0 | 0 | 0 | 0 | 1 | -90 | 90 | -0.010603 | -0.0026594 | 0.010603 | 0.0026597
22 | 9 | 8.0962 | 5.1816 | 1.3596e-08 | 0 | 0 | 0 | 0 | 0 | 1 | -90 | 90 | -0.011476 | -0.0028784 | 0.011488 | 0.0028847
9 | 92 | 2.0343 | 1.3019 | 3.4161e-09 | 0 | 0 | 0 | 0 | 0 | 1 | -90 | 90 | -0.011488 | -0.0028847 | 0.011491 | 0.0028864
92 | 91 | 2.2988 | 1.4712 | 3.8603e-09 | 0 | 0 | 0 | 0 | 0 | 1 | -90 | 90 | -0.011491 | -0.0028864 | 0.011495 | 0.0028882
91 | 64 | 1.8361 | 1.1751 | 3.0833e-09 | 0 | 0 | 0 | 0 | 0 | 1 | -90 | 90 | -0.049465 | -0.012404 | 0.049515 | 0.012436
10 | 11 | 2.7377 | 1.7521 | 4.5974e-09 | 0 | 0 | 0 | 0 | 0 | 1 | -90 | 90 | 0.062693 | 0.015851 | -0.062578 | -0.015778
10 | 12 | 3.7234 | 2.383 | 6.2526e-09 | 0 | 0 | 0 | 0 | 0 | 1 | -90 | 90 | -0.070527 | -0.017815 | 0.070725 | 0.017941
11 | 13 | 0.036734 | 0.02351 | 6.1687e-11 | 0 | 0 | 0 | 0 | 0 | 1 | -90 | 90 | 0.05902 | 0.014886 | -0.059019 | -0.014886
12 | 14 | 3.8393 | 2.4571 | 6.4472e-09 | 0 | 0 | 0 | 0 | 0 | 1 | -90 | 90 | 0.038824 | 0.009799 | -0.038763 | -0.0097603
12 | 15 | 0.45186 | 0.28919 | 3.0352e-09 | 0 | 0 | 0 | 0 | 0 | 1 | -90 | 90 | 0.39429 | 0.10211 | -0.39354 | -0.10163
13 | 44 | 3.8877 | 2.4881 | 6.5284e-09 | 0 | 0 | 0 | 0 | 0 | 1 | -90 | 90 | 0.045081 | 0.011391 | -0.044996 | -0.011337
13 | 65 | 2.055 | 1.3152 | 3.4509e-09 | 0 | 0 | 0 | 0 | 0 | 1 | -90 | 90 | 0.013938 | 0.0034944 | -0.013934 | -0.003492
14 | 31 | 5.0078 | 3.205 | 8.4094e-09 | 0 | 0 | 0 | 0 | 0 | 1 | -90 | 90 | 0.030562 | 0.0077049 | -0.030512 | -0.0076738
15 | 34 | 0.52862 | 0.33832 | 3.5508e-09 | 0 | 0 | 0 | 0 | 0 | 1 | -90 | 90 | 0.3886 | 0.10039 | -0.38774 | -0.099846
44 | 83 | 3.0091 | 1.9258 | 5.053e-09 | 0 | 0 | 0 | 0 | 0 | 1 | -90 | 90 | 0.026607 | 0.0067256 | -0.026584 | -0.0067114
44 | 42 | 1.8522 | 1.1854 | 3.1104e-09 | 0 | 0 | 0 | 0 | 0 | 1 | -90 | 90 | 0.018389 | 0.0046119 | -0.018382 | -0.0046078
65 | 66 | 0.24897 | 0.15934 | 4.1808e-10 | 0 | 0 | 0 | 0 | 0 | 1 | -90 | 90 | 0.0094944 | 0.0023793 | -0.0094942 | -0.0023792
31 | 32 | 4.7783 | 3.0581 | 8.0241e-09 | 0 | 0 | 0 | 0 | 0 | 1 | -90 | 90 | 0.026783 | 0.0067394 | -0.026747 | -0.0067167
34 | 33 | 0.55096 | 0.35261 | 3.7008e-09 | 0 | 0 | 0 | 0 | 0 | 1 | -90 | 90 | 0.38177 | 0.098348 | -0.3809 | -0.097795
83 | 84 | 2.3966 | 1.5338 | 4.0245e-09 | 0 | 0 | 0 | 0 | 0 | 1 | -90 | 90 | 0.0031699 | 0.00079415 | -0.0031696 | -0.00079438
83 | 82 | 5.7406 | 3.674 | 9.64e-09 | 0 | 0 | 0 | 0 | 0 | 1 | -90 | 90 | 0.023414 | 0.0059172 | -0.02338 | -0.0058964
42 | 41 | 0.77521 | 0.49613 | 1.3018e-09 | 0 | 0 | 0 | 0 | 0 | 1 | -90 | 90 | 0.014897 | 0.0037343 | -0.014895 | -0.0037332
66 | 67 | 2.4751 | 1.584 | 4.1563e-09 | 0 | 0 | 0 | 0 | 0 | 1 | -90 | 90 | 0.0042596 | 0.0010673 | -0.0042591 | -0.0010674
32 | 58 | 4.9206 | 3.1492 | 8.263e-09 | 0 | 0 | 0 | 0 | 0 | 1 | -90 | 90 | 0.026142 | 0.0065653 | -0.026106 | -0.006543
33 | 35 | 0.075571 | 0.048365 | 5.0762e-10 | 0 | 0 | 0 | 0 | 0 | 1 | -90 | 90 | 0.37627 | 0.096633 | -0.37615 | -0.096559
16 | 17 | 0.21278 | 0.13618 | 1.4293e-09 | 0 | 0 | 0 | 0 | 0 | 1 | -90 | 90 | 0.30674 | 0.077617 | -0.30652 | -0.077475
16 | 18 | 0.45407 | 0.29061 | 3.05e-09 | 0 | 0 | 0 | 0 | 0 | 1 | -90 | 90 | -0.31159 | -0.078832 | 0.31208 | 0.079145
17 | 19 | 0.34274 | 0.21936 | 2.3022e-09 | 0 | 0 | 0 | 0 | 0 | 1 | -90 | 90 | 0.30165 | 0.076255 | -0.30131 | -0.076034
18 | 20 | 0.88849 | 0.56863 | 5.968e-09 | 0 | 0 | 0 | 0 | 0 | 1 | -90 | 90 | -0.31576 | -0.080067 | 0.31674 | 0.080693
19 | 75 | 0.30568 | 0.19563 | 2.0533e-09 | 0 | 0 | 0 | 0 | 0 | 1 | -90 | 90 | 0.29711 | 0.074983 | -0.29681 | -0.074791
20 | 38 | 1.2688 | 0.81202 | 8.5225e-09 | 0 | 0 | 0 | 0 | 0 | 1 | -90 | 90 | -0.31674 | -0.080693 | 0.31814 | 0.081587
75 | 76 | 0.1324 | 0.084738 | 8.8936e-10 | 0 | 0 | 0 | 0 | 0 | 1 | -90 | 90 | 0.29416 | 0.074126 | -0.29403 | -0.074045
38 | 39 | 0.097539 | 0.062425 | 6.5518e-10 | 0 | 0 | 0 | 0 | 0 | 1 | -90 | 90 | -0.32406 | -0.08307 | 0.32417 | 0.083142
76 | 64 | 0.25846 | 0.16541 | 1.7361e-09 | 0 | 0 | 0 | 0 | 0 | 1 | -90 | 90 | 0.28494 | 0.071766 | -0.28471 | -0.071616
39 | 40 | 0.26943 | 0.17244 | 1.8098e-09 | 0 | 0 | 0 | 0 | 0 | 1 | -90 | 90 | -0.32686 | -0.083817 | 0.32717 | 0.084017
23 | 24 | 0.64484 | 0.4127 | 4.3315e-09 | 0 | 0 | 0 | 0 | 0 | 1 | -90 | 90 | -0.018536 | -0.0046446 | 0.018539 | 0.0046458
23 | 25 | 1.0183 | 0.65169 | 6.8398e-09 | 0 | 0 | 0 | 0 | 0 | 1 | -90 | 90 | 0.018536 | 0.0046446 | -0.018532 | -0.0046427
24 | 56 | 0.49494 | 0.31676 | 3.3245e-09 | 0 | 0 | 0 | 0 | 0 | 1 | -90 | 90 | -0.07207 | -0.018073 | 0.072099 | 0.018091
24 | 52 | 0.87941 | 0.56282 | 1.4768e-09 | 0 | 0 | 0 | 0 | 0 | 1 | -90 | 90 | 0.053531 | 0.013427 | -0.053503 | -0.013409
25 | 104 | 1.0659 | 0.6822 | 7.16e-09 | 0 | 0 | 0 | 0 | 0 | 1 | -90 | 90 | 0.010972 | 0.002748 | -0.010971 | -0.0027477
56 | 99 | 0.22724 | 0.14543 | 1.5264e-09 | 0 | 0 | 0 | 0 | 0 | 1 | -90 | 90 | -0.091055 | -0.022842 | 0.091076 | 0.022855
104 | 103 | 2.3391 | 1.497 | 1.5712e-08 | 0 | 0 | 0 | 0 | 0 | 1 | -90 | 90 | 0.0050986 | 0.001276 | -0.0050979 | -0.001277
99 | 68 | 0.54076 | 0.34609 | 3.6323e-09 | 0 | 0 | 0 | 0 | 0 | 1 | -90 | 90 | -0.091567 | -0.022978 | 0.091618 | 0.023011
103 | 102 | 0.97761 | 0.62567 | 3.2833e-09 | 0 | 0 | 0 | 0 | 0 | 1 | -90 | 90 | 0.0045877 | 0.0011492 | -0.0045874 | -0.0011493
26 | 27 | 1.705 | 1.0912 | 2.8631e-09 | 0 | 0 | 0 | 0 | 0 | 1 | -90 | 90 | -0.015492 | -0.0038824 | 0.015497 | 0.003885
26 | 28 | 0.26861 | 0.17191 | 4.5107e-10 | 0 | 0 | 0 | 0 | 0 | 1 | -90 | 90 | 0.01097 | 0.0027491 | -0.01097 | -0.0027489
27 | 29 | 1.3909 | 0.89015 | 2.3356e-09 | 0 | 0 | 0 | 0 | 0 | 1 | -90 | 90 | -0.021071 | -0.0052819 | 0.021077 | 0.005286
28 | 30 | 1.5384 | 0.98461 | 2.5835e-09 | 0 | 0 | 0 | 0 | 0 | 1 | -90 | 90 | 0.0050593 | 0.0012676 | -0.0050589 | -0.0012676
29 | 57 | 1.9496 | 1.2477 | 3.2739e-09 | 0 | 0 | 0 | 0 | 0 | 1 | -90 | 90 | -0.025876 | -0.0064886 | 0.02589 | 0.0064974
30 | 71 | 2.0992 | 1.3435 | 3.5251e-09 | 0 | 0 | 0 | 0 | 0 | 1 | -90 | 90 | 0.0021393 | 0.00053585 | -0.0021392 | -0.00053613
57 | 36 | 0.81535 | 0.52182 | 1.3692e-09 | 0 | 0 | 0 | 0 | 0 | 1 | -90 | 90 | -0.031953 | -0.008017 | 0.031962 | 0.0080226
36 | 35 | 1.8869 | 1.2076 | 3.1686e-09 | 0 | 0 | 0 | 0 | 0 | 1 | -90 | 90 | -0.037343 | -0.009371 | 0.037371 | 0.0093889
58 | 59 | 2.8153 | 1.8018 | 4.7277e-09 | 0 | 0 | 0 | 0 | 0 | 1 | -90 | 90 | 0.013351 | 0.0033479 | -0.013345 | -0.0033449
58 | 50 | 0.43923 | 0.28111 | 7.3758e-10 | 0 | 0 | 0 | 0 | 0 | 1 | -90 | 90 | 0.012756 | 0.0031951 | -0.012755 | -0.0031947
59 | 73 | 0.77886 | 0.49847 | 1.3079e-09 | 0 | 0 | 0 | 0 | 0 | 1 | -90 | 90 | 0.010084 | 0.0025276 | -0.010083 | -0.0025271
50 | 46 | 2.1641 | 1.385 | 3.6341e-09 | 0 | 0 | 0 | 0 | 0 | 1 | -90 | 90 | 0.011866 | 0.0029719 | -0.011863 | -0.0029702
35 | 37 | 0.38781 | 0.2482 | 2.605e-09 | 0 | 0 | 0 | 0 | 0 | 1 | -90 | 90 | 0.33878 | 0.08717 | -0.3383 | -0.086862
37 | 40 | 0.1234 | 0.078976 | 8.2889e-10 | 0 | 0 | 0 | 0 | 0 | 1 | -90 | 90 | 0.33179 | 0.085232 | -0.33165 | -0.085138
41 | 43 | 0.66098 | 0.42303 | 1.11e-09 | 0 | 0 | 0 | 0 | 0 | 1 | -90 | 90 | 0.011568 | 0.0028995 | -0.011567 | -0.002899
82 | 80 | 5.615 | 3.5936 | 9.4292e-09 | 0 | 0 | 0 | 0 | 0 | 1 | -90 | 90 | 0.021334 | 0.0053835 | -0.021306 | -0.0053667
46 | 51 | 6.503 | 4.1619 | 1.092e-08 | 0 | 0 | 0 | 0 | 0 | 1 | -90 | 90 | 0.0048948 | 0.0012262 | -0.0048931 | -0.0012262
51 | 85 | 0.88841 | 0.56859 | 1.4919e-09 | 0 | 0 | 0 | 0 | 0 | 1 | -90 | 90 | 0.0034648 | 0.00086826 | -0.0034647 | -0.00086833
47 | 48 | 2.5955 | 1.6611 | 4.3585e-09 | 0 | 0 | 0 | 0 | 0 | 1 | -90 | 90 | -0.0012752 | -0.00031903 | 0.0012752 | 0.00031863
47 | 49 | 1.8663 | 1.1945 | 3.1341e-09 | 0 | 0 | 0 | 0 | 0 | 1 | -90 | 90 | 0.0012752 | 0.00031903 | -0.0012752 | -0.00031931
49 | 143 | 1.695 | 1.0848 | 2.8464e-09 | 0 | 0 | 0 | 0 | 0 | 1 | -90 | 90 | 0.0012752 | 0.00031931 | -0.0012751 | -0.00031958
89 | 90 | 8.2631 | 5.2884 | 1.3876e-08 | 0 | 0 | 0 | 0 | 0 | 1 | -90 | 90 | 0.0034719 | 0.00086583 | -0.0034708 | -0.00086644
89 | 88 | 7.0645 | 4.5213 | 1.1863e-08 | 0 | 0 | 0 | 0 | 0 | 1 | -90 | 90 | -0.0034719 | -0.00086583 | 0.0034728 | 0.0008653
90 | 93 | 6.1208 | 3.9173 | 1.0278e-08 | 0 | 0 | 0 | 0 | 0 | 1 | -90 | 90 | 0.002254 | 0.0005615 | -0.0022537 | -0.00056225
88 | 136 | 8.702 | 5.5693 | 1.4613e-08 | 0 | 0 | 0 | 0 | 0 | 1 | -90 | 90 | -0.0042767 | -0.0010668 | 0.0042785 | 0.0010665
93 | 94 | 4.0408 | 2.5861 | 6.7855e-09 | 0 | 0 | 0 | 0 | 0 | 1 | -90 | 90 | 0.001388 | 0.00034529 | -0.0013879 | -0.00034588
94 | 95 | 2.3678 | 1.5154 | 3.9762e-09 | 0 | 0 | 0 | 0 | 0 | 1 | -90 | 90 | 0.0013879 | 0.00034588 | -0.0013879 | -0.00034622
95 | 105 | 10.2583 | 6.5653 | 1.7226e-08 | 0 | 0 | 0 | 0 | 0 | 1 | -90 | 90 | 0.00083975 | 0.00020885 | -0.00083967 | -0.00021044
53 | 54 | 1.7303 | 1.1074 | 2.9057e-09 | 0 | 0 | 0 | 0 | 0 | 1 | -90 | 90 | -0.024035 | -0.0060268 | 0.024046 | 0.0060337
53 | 55 | 1.276 | 0.81664 | 2.1428e-09 | 0 | 0 | 0 | 0 | 0 | 1 | -90 | 90 | 0.024035 | 0.0060268 | -0.024026 | -0.0060217
54 | 62 | 1.0179 | 0.65145 | 1.7093e-09 | 0 | 0 | 0 | 0 | 0 | 1 | -90 | 90 | -0.043854 | -0.011 | 0.043876 | 0.011014
54 | 86 | 0.61182 | 0.39156 | 1.0274e-09 | 0 | 0 | 0 | 0 | 0 | 1 | -90 | 90 | 0.019808 | 0.0049666 | -0.019806 | -0.004965
55 | 70 | 0.24677 | 0.15793 | 4.1439e-10 | 0 | 0 | 0 | 0 | 0 | 1 | -90 | 90 | 0.011448 | 0.0028692 | -0.011448 | -0.002869
62 | 64 | 0.12402 | 0.079375 | 8.3307e-10 | 0 | 0 | 0 | 0 | 0 | 1 | -90 | 90 | -0.23511 | -0.059131 | 0.23519 | 0.05918
62 | 60 | 0.51468 | 0.3294 | 3.4572e-09 | 0 | 0 | 0 | 0 | 0 | 1 | -90 | 90 | 0.19124 | 0.048116 | -0.19103 | -0.047982
86 | 87 | 2.0882 | 1.3365 | 3.5067e-09 | 0 | 0 | 0 | 0 | 0 | 1 | -90 | 90 | 0.013031 | 0.0032671 | -0.013027 | -0.0032649
60 | 61 | 0.26624 | 0.17039 | 1.7883e-09 | 0 | 0 | 0 | 0 | 0 | 1 | -90 | 90 | 0.16055 | 0.040344 | -0.16048 | -0.040295
68 | 63 | 0.26574 | 0.17007 | 1.785e-09 | 0 | 0 | 0 | 0 | 0 | 1 | -90 | 90 | -0.13743 | -0.034492 | 0.13749 | 0.034528
73 | 72 | 0.63727 | 0.40785 | 1.0702e-09 | 0 | 0 | 0 | 0 | 0 | 1 | -90 | 90 | 0.0075619 | 0.0018953 | -0.0075615 | -0.0018951
72 | 74 | 0.93123 | 0.59599 | 1.5638e-09 | 0 | 0 | 0 | 0 | 0 | 1 | -90 | 90 | 0.0064622 | 0.0016196 | -0.0064618 | -0.0016195
61 | 63 | 0.052711 | 0.033735 | 3.5407e-10 | 0 | 0 | 0 | 0 | 0 | 1 | -90 | 90 | 0.14985 | 0.037633 | -0.14984 | -0.037625
122 | 120 | 3.2017 | 2.0491 | 5.3765e-09 | 0 | 0 | 0 | 0 | 0 | 1 | -90 | 90 | 0.0099631 | 0.0024907 | -0.0099596 | -0.002489
122 | 132 | 6.753 | 4.3219 | 1.134e-08 | 0 | 0 | 0 | 0 | 0 | 1 | -90 | 90 | 0.0031497 | 0.00078208 | -0.0031489 | -0.0007827
111 | 142 | 2.5979 | 1.6626 | 4.3626e-09 | 0 | 0 | 0 | 0 | 0 | 1 | -90 | 90 | 0.00063764 | 0.00015939 | -0.00063763 | -0.0001598
112 | 113 | 2.6018 | 1.6652 | 4.3692e-09 | 0 | 0 | 0 | 0 | 0 | 1 | -90 | 90 | 0.00016526 | 4.0997e-05 | -0.00016526 | -4.1419e-05
132 | 131 | 2.3975 | 1.5344 | 4.026e-09 | 0 | 0 | 0 | 0 | 0 | 1 | -90 | 90 | 0.0023183 | 0.00057451 | -0.0023181 | -0.0005748
131 | 129 | 0.8583 | 0.54931 | 1.4413e-09 | 0 | 0 | 0 | 0 | 0 | 1 | -90 | 90 | 0.002045 | 0.00050635 | -0.002045 | -0.00050646
136 | 135 | 3.3302 | 2.1313 | 5.5923e-09 | 0 | 0 | 0 | 0 | 0 | 1 | -90 | 90 | -0.0052583 | -0.0013121 | 0.0052593 | 0.0013122
135 | 139 | 10.2215 | 6.5417 | 1.7165e-08 | 0 | 0 | 0 | 0 | 0 | 1 | -90 | 90 | 0.0020321 | 0.00050507 | -0.0020317 | -0.00050641
135 | 121 | 10.0793 | 6.4508 | 1.6926e-08 | 0 | 0 | 0 | 0 | 0 | 1 | -90 | 90 | -0.0078095 | -0.0019471 | 0.0078163 | 0.0019499
133 | 134 | 11.8907 | 7.61 | 1.9968e-08 | 0 | 0 | 0 | 0 | 0 | 1 | -90 | 90 | -0.00016845 | -4.2217e-05 | 0.00016845 | 4.0305e-05
134 | 130 | 3.2157 | 2.0581 | 5.4001e-09 | 0 | 0 | 0 | 0 | 0 | 1 | -90 | 90 | -0.00053476 | -0.00013211 | 0.00053477 | 0.0001316
100 | 101 | 2.1601 | 1.3824 | 3.6273e-09 | 0 | 0 | 0 | 0 | 0 | 1 | -90 | 90 | 0.002356 | 0.00059017 | -0.0023558 | -0.00059043
100 | 102 | 1.2148 | 0.77746 | 2.04e-09 | 0 | 0 | 0 | 0 | 0 | 1 | -90 | 90 | -0.0037073 | -0.00092884 | 0.0037074 | 0.00092877
120 | 123 | 2.2365 | 1.4314 | 3.7557e-09 | 0 | 0 | 0 | 0 | 0 | 1 | -90 | 90 | 0.00077229 | 0.00019294 | -0.00077227 | -0.0001933
120 | 118 | 0.77035 | 0.49302 | 1.2936e-09 | 0 | 0 | 0 | 0 | 0 | 1 | -90 | 90 | 0.0091873 | 0.0022961 | -0.0091866 | -0.0022957
114 | 116 | 0.67327 | 0.43089 | 1.1306e-09 | 0 | 0 | 0 | 0 | 0 | 1 | -90 | 90 | -0.00015662 | -3.9252e-05 | 0.00015662 | 3.9144e-05
116 | 126 | 6.8243 | 4.3676 | 1.146e-08 | 0 | 0 | 0 | 0 | 0 | 1 | -90 | 90 | -0.00042079 | -0.00010535 | 0.00042081 | 0.00010426
126 | 128 | 1.5404 | 0.98588 | 2.5868e-09 | 0 | 0 | 0 | 0 | 0 | 1 | -90 | 90 | 0.00035399 | 8.847e-05 | -0.00035399 | -8.8717e-05
126 | 125 | 0.78074 | 0.49968 | 1.3111e-09 | 0 | 0 | 0 | 0 | 0 | 1 | -90 | 90 | -0.00097462 | -0.00024281 | 0.00097463 | 0.00024269
130 | 127 | 6.1021 | 3.9053 | 1.0247e-08 | 0 | 0 | 0 | 0 | 0 | 1 | -90 | 90 | -0.00053477 | -0.0001316 | 0.00053479 | 0.00013063
127 | 129 | 6.6015 | 4.2249 | 1.1086e-08 | 0 | 0 | 0 | 0 | 0 | 1 | -90 | 90 | -0.0017458 | -0.00043246 | 0.001746 | 0.00043154
127 | 125 | 0.62708 | 0.40133 | 1.053e-09 | 0 | 0 | 0 | 0 | 0 | 1 | -90 | 90 | 0.001211 | 0.00030183 | -0.001211 | -0.00030192
117 | 118 | 9.5075 | 6.0848 | 1.5966e-08 | 0 | 0 | 0 | 0 | 0 | 1 | -90 | 90 | -0.0089218 | -0.0022276 | 0.0089302 | 0.0022315
117 | 119 | 3.691 | 2.3622 | 6.1981e-09 | 0 | 0 | 0 | 0 | 0 | 1 | -90 | 90 | 0.0085249 | 0.0021281 | -0.0085219 | -0.0021268
119 | 121 | 1.1962 | 0.76559 | 2.0088e-09 | 0 | 0 | 0 | 0 | 0 | 1 | -90 | 90 | 0.0078171 | 0.0019502 | -0.0078163 | -0.0019499
123 | 124 | 1.5847 | 1.0142 | 2.6611e-09 | 0 | 0 | 0 | 0 | 0 | 1 | -90 | 90 | 0.00037566 | 9.3896e-05 | -0.00037566 | -9.415e-05
139 | 138 | 2.7122 | 1.7358 | 4.5546e-09 | 0 | 0 | 0 | 0 | 0 | 1 | -90 | 90 | 0.0013856 | 0.00034449 | -0.0013855 | -0.00034488
137 | 138 | 2.4616 | 1.5754 | 4.1337e-09 | 0 | 0 | 0 | 0 | 0 | 1 | -90 | 90 | -0.0010661 | -0.00026521 | 0.0010661 | 0.00026483
137 | 140 | 6.4087 | 4.1016 | 1.0762e-08 | 0 | 0 | 0 | 0 | 0 | 1 | -90 | 90 | 0.0005492 | 0.00013566 | -0.00054917 | -0.00013667
140 | 141 | 6.054 | 3.8745 | 1.0166e-08 | 0 | 0 | 0 | 0 | 0 | 1 | -90 | 90 | 0.00054917 | 0.00013667 | -0.00054915 | -0.00013763