## bus_data
BUS_I | BUS_TYPE | Pd | Qd | Gs | Bs | area | Vm | Va | baseKV | zone | Vmax | Vmin
1 | 1 | 0.0024337 | 0.00060995 | 0 | 0 | 1 | 0.9981 | -0.036815 | 0.4 | 1 | 1.1 | 0.9
3 | 1 | 0 | 0 | 0 | 0 | 1 | 0.99983 | -0.0033998 | 0.4 | 1 | 1.1 | 0.9
4 | 3 | 0 | 0 | 0 | 0 | 1 | 1 | 0 | 0.4 | 1 | 1.1 | 0.9
10 | 1 | 0.0010309 | 0.00025837 | 0 | 0 | 1 | 0.99845 | -0.029858 | 0.4 | 1 | 1.1 | 0.9
9 | 1 | 0.0012932 | 0.00032411 | 0 | 0 | 1 | 0.99824 | -0.033892 | 0.4 | 1 | 1.1 | 0.9
5 | 1 | 0.0014065 | 0.00035251 | 0 | 0 | 1 | 0.9981 | -0.036616 | 0.4 | 1 | 1.1 | 0.9
6 | 1 | 0.0022073 | 0.00055319 | 0 | 0 | 1 | 0.99813 | -0.036009 | 0.4 | 1 | 1.1 | 0.9
7 | 1 | 0 | 0 | 0 | 0 | 1 | 0.99814 | -0.035789 | 0.4 | 1 | 1.1 | 0.9
8 | 1 | 0 | 0 | 0 | 0 | 1 | 0.99754 | -0.047436 | 0.4 | 1 | 1.1 | 0.9
11 | 1 | 0.0024761 | 0.00062057 | 0 | 0 | 1 | 0.99747 | -0.04873 | 0.4 | 1 | 1.1 | 0.9

## generator_data
GEN_BUS | PG | QG | QMAX | QMIN | VG | MBASE | GEN_STATUS | PMAX | PMIN
4 | 0.010868 | 0.0027125 | 10 | -10 | 1 | 100 | 1 | 10 | 0

## branch_data
F_BUS | T_BUS | BR_R | BR_X | BR_B | RATE_A | RATE_B | RATE_C | TAP | SHIFT | BR_STATUS | ANGMIN | ANGMAX | P_in | Q_in | P_out | Q_out
1 | 3 | 61.0854 | 39.0947 | 1.0258e-07 | 0 | 0 | 0 | 0 | 0 | 1 | -90 | 90 | -0.0024337 | -0.00060995 | 0.0024376 | 0.00060219
3 | 4 | 6.1903 | 3.9618 | 1.0395e-08 | 0 | 0 | 0 | 0 | 0 | 1 | -90 | 90 | -0.0024376 | -0.00060219 | 0.002438 | 0.0006014
4 | 10 | 15.8514 | 10.1449 | 2.6619e-08 | 0 | 0 | 0 | 0 | 0 | 1 | -90 | 90 | 0.0084296 | 0.0021111 | -0.0084176 | -0.0021061
10 | 9 | 2.4367 | 1.5595 | 4.0918e-09 | 0 | 0 | 0 | 0 | 0 | 1 | -90 | 90 | 0.0073867 | 0.0018478 | -0.0073853 | -0.0018473
9 | 7 | 1.3888 | 0.88882 | 2.3321e-09 | 0 | 0 | 0 | 0 | 0 | 1 | -90 | 90 | 0.006092 | 0.0015232 | -0.0060915 | -0.001523
5 | 6 | 1.9275 | 1.2336 | 3.2367e-09 | 0 | 0 | 0 | 0 | 0 | 1 | -90 | 90 | -0.0014065 | -0.00035251 | 0.0014066 | 0.00035221
6 | 7 | 0.27159 | 0.17382 | 4.5607e-10 | 0 | 0 | 0 | 0 | 0 | 1 | -90 | 90 | -0.0036138 | -0.0009054 | 0.0036139 | 0.00090538
7 | 8 | 20.9467 | 13.4059 | 3.5175e-08 | 0 | 0 | 0 | 0 | 0 | 1 | -90 | 90 | 0.0024776 | 0.00061765 | -0.0024763 | -0.00062028
8 | 11 | 2.3301 | 1.4912 | 3.9128e-09 | 0 | 0 | 0 | 0 | 0 | 1 | -90 | 90 | 0.0024763 | 0.00062028 | -0.0024761 | -0.00062057