## bus_data
BUS_I | BUS_TYPE | Pd | Qd | Gs | Bs | area | Vm | Va | baseKV | zone | Vmax | Vmin
1 | 1 | 0.001352 | 0.00033884 | 0 | 0 | 1 | 0.9704 | -0.57065 | 0.4 | 1 | 1.1 | 0.9
2 | 1 | 0.0015215 | 0.00038133 | 0 | 0 | 1 | 0.97039 | -0.5709 | 0.4 | 1 | 1.1 | 0.9
3 | 1 | 0 | 0 | 0 | 0 | 1 | 0.97061 | -0.56664 | 0.4 | 1 | 1.1 | 0.9
4 | 1 | 0 | 0 | 0 | 0 | 1 | 0.97026 | -0.57359 | 0.4 | 1 | 1.1 | 0.9
5 | 1 | 0.0026214 | 0.00065699 | 0 | 0 | 1 | 0.97074 | -0.56397 | 0.4 | 1 | 1.1 | 0.9
6 | 1 | 0.0026283 | 0.0006587 | 0 | 0 | 1 | 0.97052 | -0.5683 | 0.4 | 1 | 1.1 | 0.9
7 | 1 | 0.0019114 | 0.00047904 | 0 | 0 | 1 | 0.97014 | -0.57594 | 0.4 | 1 | 1.1 | 0.9
8 | 1 | 0.0030966 | 0.00077608 | 0 | 0 | 1 | 0.97024 | -0.57382 | 0.4 | 1 | 1.1 | 0.9
9 | 1 | 0.0017028 | 0.00042676 | 0 | 0 | 1 | 0.97083 | -0.56214 | 0.4 | 1 | 1.1 | 0.9
25 | 1 | 0.00070676 | 0.00017713 | 0 | 0 | 1 | 0.97038 | -0.57121 | 0.4 | 1 | 1.1 | 0.9
26 | 1 | 0.0021907 | 0.00054904 | 0 | 0 | 1 | 0.97013 | -0.57605 | 0.4 | 1 | 1.1 | 0.9
28 | 1 | 0.0028407 | 0.00071194 | 0 | 0 | 1 | 0.97017 | -0.57535 | 0.4 | 1 | 1.1 | 0.9
10 | 1 | 0.0036894 | 0.00092465 | 0 | 0 | 1 | 0.97102 | -0.5584 | 0.4 | 1 | 1.1 | 0.9
24 | 1 | 0.00084723 | 0.00021234 | 0 | 0 | 1 | 0.9703 | -0.57272 | 0.4 | 1 | 1.1 | 0.9
27 | 1 | 0.00119 | 0.00029825 | 0 | 0 | 1 | 0.97013 | -0.57617 | 0.4 | 1 | 1.1 | 0.9
11 | 1 | 0.0032073 | 0.00080382 | 0 | 0 | 1 | 0.97141 | -0.55064 | 0.4 | 1 | 1.1 | 0.9
15 | 1 | 0.0023526 | 0.00058961 | 0 | 0 | 1 | 0.97165 | -0.54606 | 0.4 | 1 | 1.1 | 0.9
13 | 1 | 0.003791 | 0.00095011 | 0 | 0 | 1 | 0.97215 | -0.53618 | 0.4 | 1 | 1.1 | 0.9
12 | 1 | 0.0027391 | 0.00068648 | 0 | 0 | 1 | 0.97266 | -0.5261 | 0.4 | 1 | 1.1 | 0.9
14 | 1 | 0 | 0 | 0 | 0 | 1 | 0.9729 | -0.52127 | 0.4 | 1 | 1.1 | 0.9
16 | 1 | 0.0038271 | 0.00095917 | 0 | 0 | 1 | 0.97241 | -0.53092 | 0.4 | 1 | 1.1 | 0.9
17 | 1 | 0.0031308 | 0.00078466 | 0 | 0 | 1 | 0.97427 | -0.4943 | 0.4 | 1 | 1.1 | 0.9
35 | 1 | 0 | 0 | 0 | 0 | 1 | 0.9721 | -0.53715 | 0.4 | 1 | 1.1 | 0.9
39 | 1 | 0.0067092 | 0.0016815 | 0 | 0 | 1 | 0.97526 | -0.47484 | 0.4 | 1 | 1.1 | 0.9
36 | 1 | 0.0020727 | 0.00051946 | 0 | 0 | 1 | 0.972 | -0.53918 | 0.4 | 1 | 1.1 | 0.9
34 | 1 | 0.0039704 | 0.00099508 | 0 | 0 | 1 | 0.97182 | -0.54271 | 0.4 | 1 | 1.1 | 0.9
40 | 1 | 0.0040878 | 0.0010245 | 0 | 0 | 1 | 0.97528 | -0.47445 | 0.4 | 1 | 1.1 | 0.9
18 | 1 | 0.0009164 | 0.00022967 | 0 | 0 | 1 | 0.97001 | -0.57846 | 0.4 | 1 | 1.1 | 0.9
19 | 1 | 0 | 0 | 0 | 0 | 1 | 0.97002 | -0.57824 | 0.4 | 1 | 1.1 | 0.9
20 | 1 | 0.0019803 | 0.0004963 | 0 | 0 | 1 | 0.97002 | -0.57816 | 0.4 | 1 | 1.1 | 0.9
21 | 1 | 0.0016122 | 0.00040406 | 0 | 0 | 1 | 0.9701 | -0.5766 | 0.4 | 1 | 1.1 | 0.9
83 | 1 | 0.0023139 | 0.00057992 | 0 | 0 | 1 | 0.98931 | -0.20476 | 0.4 | 1 | 1.1 | 0.9
60 | 1 | 0.0024904 | 0.00062416 | 0 | 0 | 1 | 0.98965 | -0.19813 | 0.4 | 1 | 1.1 | 0.9
22 | 1 | 0.0005285 | 0.00013246 | 0 | 0 | 1 | 0.97019 | -0.57497 | 0.4 | 1 | 1.1 | 0.9
23 | 1 | 0.00074321 | 0.00018626 | 0 | 0 | 1 | 0.97027 | -0.57337 | 0.4 | 1 | 1.1 | 0.9
61 | 1 | 0.017451 | 0.0043737 | 0 | 0 | 1 | 0.98978 | -0.1956 | 0.4 | 1 | 1.1 | 0.9
62 | 1 | 0.0011451 | 0.00028698 | 0 | 0 | 1 | 0.99069 | -0.17799 | 0.4 | 1 | 1.1 | 0.9
63 | 1 | 0 | 0 | 0 | 0 | 1 | 0.99116 | -0.16888 | 0.4 | 1 | 1.1 | 0.9
64 | 1 | 0.0012859 | 0.00032227 | 0 | 0 | 1 | 0.99066 | -0.1785 | 0.4 | 1 | 1.1 | 0.9
75 | 1 | 0.0016147 | 0.00040469 | 0 | 0 | 1 | 0.99106 | -0.17082 | 0.4 | 1 | 1.1 | 0.9
57 | 1 | 0 | 0 | 0 | 0 | 1 | 0.99333 | -0.12679 | 0.4 | 1 | 1.1 | 0.9
76 | 1 | 0.0016106 | 0.00040365 | 0 | 0 | 1 | 0.991 | -0.17186 | 0.4 | 1 | 1.1 | 0.9
77 | 1 | 0.001897 | 0.00047542 | 0 | 0 | 1 | 0.99098 | -0.17239 | 0.4 | 1 | 1.1 | 0.9
29 | 1 | 0.0027774 | 0.00069608 | 0 | 0 | 1 | 0.97132 | -0.55249 | 0.4 | 1 | 1.1 | 0.9
30 | 1 | 0.0027593 | 0.00069154 | 0 | 0 | 1 | 0.97148 | -0.54932 | 0.4 | 1 | 1.1 | 0.9
31 | 1 | 0.0024418 | 0.00061197 | 0 | 0 | 1 | 0.9713 | -0.55297 | 0.4 | 1 | 1.1 | 0.9
32 | 1 | 0.0021378 | 0.00053578 | 0 | 0 | 1 | 0.97155 | -0.54806 | 0.4 | 1 | 1.1 | 0.9
56 | 1 | 0.0028636 | 0.00071768 | 0 | 0 | 1 | 0.99373 | -0.11913 | 0.4 | 1 | 1.1 | 0.9
58 | 1 | 0.0015817 | 0.00039642 | 0 | 0 | 1 | 0.99604 | -0.074792 | 0.4 | 1 | 1.1 | 0.9
33 | 1 | 0.0037241 | 0.00093334 | 0 | 0 | 1 | 0.97172 | -0.54454 | 0.4 | 1 | 1.1 | 0.9
73 | 1 | 0.0025189 | 0.00063129 | 0 | 0 | 1 | 0.99912 | -0.016632 | 0.4 | 1 | 1.1 | 0.9
74 | 3 | 0.0018372 | 0.00046044 | 0 | 0 | 1 | 1 | 0 | 0.4 | 1 | 1.1 | 0.9
72 | 1 | 0.00069146 | 0.0001733 | 0 | 0 | 1 | 0.99799 | -0.037851 | 0.4 | 1 | 1.1 | 0.9
59 | 1 | 0 | 0 | 0 | 0 | 1 | 0.99611 | -0.073427 | 0.4 | 1 | 1.1 | 0.9
37 | 1 | 0.0034406 | 0.00086231 | 0 | 0 | 1 | 0.9718 | -0.54312 | 0.4 | 1 | 1.1 | 0.9
38 | 1 | 0.0043353 | 0.0010865 | 0 | 0 | 1 | 0.97178 | -0.54336 | 0.4 | 1 | 1.1 | 0.9
41 | 1 | 0.0075858 | 0.0019012 | 0 | 0 | 1 | 0.97614 | -0.4576 | 0.4 | 1 | 1.1 | 0.9
44 | 1 | 0.0036518 | 0.00091524 | 0 | 0 | 1 | 0.97676 | -0.44541 | 0.4 | 1 | 1.1 | 0.9
42 | 1 | 0.0023796 | 0.00059638 | 0 | 0 | 1 | 0.97681 | -0.4445 | 0.4 | 1 | 1.1 | 0.9
43 | 1 | 0.0059876 | 0.0015006 | 0 | 0 | 1 | 0.9773 | -0.43491 | 0.4 | 1 | 1.1 | 0.9
45 | 1 | 0.0043163 | 0.0010818 | 0 | 0 | 1 | 0.97822 | -0.41692 | 0.4 | 1 | 1.1 | 0.9
46 | 1 | 0.0017336 | 0.00043449 | 0 | 0 | 1 | 0.9783 | -0.41528 | 0.4 | 1 | 1.1 | 0.9
52 | 1 | 0 | 0 | 0 | 0 | 1 | 0.97981 | -0.38581 | 0.4 | 1 | 1.1 | 0.9
54 | 1 | 0.0044563 | 0.0011168 | 0 | 0 | 1 | 0.97974 | -0.3872 | 0.4 | 1 | 1.1 | 0.9
51 | 1 | 0.002525 | 0.00063282 | 0 | 0 | 1 | 0.98114 | -0.35998 | 0.4 | 1 | 1.1 | 0.9
47 | 1 | 0.0015775 | 0.00039537 | 0 | 0 | 1 | 0.98303 | -0.32341 | 0.4 | 1 | 1.1 | 0.9
48 | 1 | 0.0040174 | 0.0010068 | 0 | 0 | 1 | 0.98329 | -0.31836 | 0.4 | 1 | 1.1 | 0.9
49 | 1 | 0.0050469 | 0.0012649 | 0 | 0 | 1 | 0.98239 | -0.33574 | 0.4 | 1 | 1.1 | 0.9
50 | 1 | 0.0011665 | 0.00029236 | 0 | 0 | 1 | 0.98344 | -0.31539 | 0.4 | 1 | 1.1 | 0.9
53 | 1 | 0.0039505 | 0.0009901 | 0 | 0 | 1 | 0.98461 | -0.29279 | 0.4 | 1 | 1.1 | 0.9
55 | 1 | 0.00070951 | 0.00017782 | 0 | 0 | 1 | 0.98504 | -0.2846 | 0.4 | 1 | 1.1 | 0.9
68 | 1 | 0.00076444 | 0.00019159 | 0 | 0 | 1 | 0.98991 | -0.19108 | 0.4 | 1 | 1.1 | 0.9
71 | 1 | 0.00067675 | 0.00016961 | 0 | 0 | 1 | 0.99407 | -0.11197 | 0.4 | 1 | 1.1 | 0.9
65 | 1 | 0.0016583 | 0.00041561 | 0 | 0 | 1 | 0.98939 | -0.20298 | 0.4 | 1 | 1.1 | 0.9
66 | 1 | 0.0024073 | 0.00060334 | 0 | 0 | 1 | 0.98933 | -0.20415 | 0.4 | 1 | 1.1 | 0.9
67 | 1 | 0.0008276 | 0.00020742 | 0 | 0 | 1 | 0.99031 | -0.185 | 0.4 | 1 | 1.1 | 0.9
84 | 1 | 0.0013338 | 0.00033428 | 0 | 0 | 1 | 0.99131 | -0.16549 | 0.4 | 1 | 1.1 | 0.9
82 | 1 | 0.0017806 | 0.00044626 | 0 | 0 | 1 | 0.98797 | -0.23069 | 0.4 | 1 | 1.1 | 0.9
69 | 1 | 0.00087857 | 0.00022019 | 0 | 0 | 1 | 0.99181 | -0.15487 | 0.4 | 1 | 1.1 | 0.9
70 | 1 | 0.0004498 | 0.00011273 | 0 | 0 | 1 | 0.99274 | -0.13719 | 0.4 | 1 | 1.1 | 0.9
78 | 1 | 0.00019189 | 4.8092e-05 | 0 | 0 | 1 | 0.98789 | -0.23219 | 0.4 | 1 | 1.1 | 0.9
79 | 1 | 0.0003442 | 8.6265e-05 | 0 | 0 | 1 | 0.98791 | -0.23186 | 0.4 | 1 | 1.1 | 0.9
80 | 1 | 0.00082694 | 0.00020725 | 0 | 0 | 1 | 0.98789 | -0.23221 | 0.4 | 1 | 1.1 | 0.9
81 | 1 | 0 | 0 | 0 | 0 | 1 | 0.98792 | -0.23165 | 0.4 | 1 | 1.1 | 0.9

## generator_data
GEN_BUS | PG | QG | QMAX | QMIN | VG | MBASE | GEN_STATUS | PMAX | PMIN
74 | 0.19385 | 0.049994 | 10 | -10 | 1 | 100 | 1 | 10 | 0

## branch_data
F_BUS | T_BUS | BR_R | BR_X | BR_B | RATE_A | RATE_B | RATE_C | TAP | SHIFT | BR_STATUS | ANGMIN | ANGMAX | P_in | Q_in | P_out | Q_out
1 | 2 | 0.083227 | 0.053265 | 1.3976e-10 | 0 | 0 | 0 | 0 | 0 | 1 | -90 | 90 | 0.012753 | 0.0031965 | -0.012753 | -0.0031964
1 | 3 | 1.2023 | 0.76945 | 2.0189e-09 | 0 | 0 | 0 | 0 | 0 | 1 | -90 | 90 | -0.014105 | -0.0035353 | 0.014108 | 0.0035369
2 | 4 | 1.0094 | 0.64605 | 1.6951e-09 | 0 | 0 | 0 | 0 | 0 | 1 | -90 | 90 | 0.011231 | 0.0028151 | -0.01123 | -0.0028143
3 | 5 | 0.46769 | 0.29932 | 1.5708e-09 | 0 | 0 | 0 | 0 | 0 | 1 | -90 | 90 | -0.024073 | -0.0060344 | 0.024076 | 0.0060362
3 | 6 | 0.7049 | 0.45114 | 2.3674e-09 | 0 | 0 | 0 | 0 | 0 | 1 | -90 | 90 | 0.0099659 | 0.0024975 | -0.0099651 | -0.0024972
4 | 7 | 1.8698 | 1.1967 | 3.1399e-09 | 0 | 0 | 0 | 0 | 0 | 1 | -90 | 90 | 0.0052925 | 0.0013264 | -0.0052919 | -0.0013263
4 | 8 | 0.16562 | 0.106 | 2.7813e-10 | 0 | 0 | 0 | 0 | 0 | 1 | -90 | 90 | 0.0059373 | 0.0014879 | -0.0059373 | -0.0014879
5 | 9 | 0.29037 | 0.18584 | 9.7522e-10 | 0 | 0 | 0 | 0 | 0 | 1 | -90 | 90 | -0.026698 | -0.0066932 | 0.0267 | 0.0066946
6 | 25 | 1.674 | 1.0713 | 2.8111e-09 | 0 | 0 | 0 | 0 | 0 | 1 | -90 | 90 | 0.0073369 | 0.0018385 | -0.0073359 | -0.0018381
7 | 26 | 0.1394 | 0.089219 | 2.341e-10 | 0 | 0 | 0 | 0 | 0 | 1 | -90 | 90 | 0.0033806 | 0.00084726 | -0.0033806 | -0.00084727
8 | 28 | 2.2588 | 1.4457 | 3.7932e-09 | 0 | 0 | 0 | 0 | 0 | 1 | -90 | 90 | 0.0028408 | 0.00071176 | -0.0028406 | -0.00071198
9 | 10 | 0.55649 | 0.35615 | 1.869e-09 | 0 | 0 | 0 | 0 | 0 | 1 | -90 | 90 | -0.028403 | -0.0071214 | 0.028408 | 0.0071244
25 | 24 | 0.96158 | 0.61541 | 1.6148e-09 | 0 | 0 | 0 | 0 | 0 | 1 | -90 | 90 | 0.0066292 | 0.001661 | -0.0066287 | -0.0016608
26 | 27 | 0.42196 | 0.27006 | 7.0859e-10 | 0 | 0 | 0 | 0 | 0 | 1 | -90 | 90 | 0.00119 | 0.00029821 | -0.00119 | -0.00029827
10 | 11 | 1.0224 | 0.65432 | 3.4337e-09 | 0 | 0 | 0 | 0 | 0 | 1 | -90 | 90 | -0.032097 | -0.0080491 | 0.032109 | 0.0080564
24 | 23 | 0.47431 | 0.30356 | 7.9649e-10 | 0 | 0 | 0 | 0 | 0 | 1 | -90 | 90 | 0.0057815 | 0.0014485 | -0.0057813 | -0.0014484
11 | 15 | 0.5489 | 0.3513 | 1.8435e-09 | 0 | 0 | 0 | 0 | 0 | 1 | -90 | 90 | -0.035316 | -0.0088602 | 0.035324 | 0.008865
15 | 13 | 1.1116 | 0.71142 | 3.7333e-09 | 0 | 0 | 0 | 0 | 0 | 1 | -90 | 90 | -0.037676 | -0.0094546 | 0.037694 | 0.0094656
13 | 12 | 1.0307 | 0.65965 | 3.4616e-09 | 0 | 0 | 0 | 0 | 0 | 1 | -90 | 90 | -0.041485 | -0.010416 | 0.041505 | 0.010428
12 | 14 | 0.46358 | 0.29669 | 1.5569e-09 | 0 | 0 | 0 | 0 | 0 | 1 | -90 | 90 | -0.044244 | -0.011115 | 0.044254 | 0.011121
14 | 16 | 1.2997 | 0.83182 | 2.1826e-09 | 0 | 0 | 0 | 0 | 0 | 1 | -90 | 90 | 0.03152 | 0.0079114 | -0.031505 | -0.0079023
14 | 17 | 1.5142 | 0.96908 | 5.0855e-09 | 0 | 0 | 0 | 0 | 0 | 1 | -90 | 90 | -0.075774 | -0.019032 | 0.075871 | 0.019094
16 | 35 | 0.95473 | 0.61103 | 1.6032e-09 | 0 | 0 | 0 | 0 | 0 | 1 | -90 | 90 | 0.027678 | 0.0069431 | -0.02767 | -0.006938
17 | 39 | 1.0518 | 0.67315 | 3.5325e-09 | 0 | 0 | 0 | 0 | 0 | 1 | -90 | 90 | -0.079002 | -0.019879 | 0.079076 | 0.019926
35 | 36 | 0.8718 | 0.55795 | 1.464e-09 | 0 | 0 | 0 | 0 | 0 | 1 | -90 | 90 | 0.0098507 | 0.0024695 | -0.0098497 | -0.002469
35 | 34 | 1.3199 | 0.84476 | 2.2165e-09 | 0 | 0 | 0 | 0 | 0 | 1 | -90 | 90 | 0.017819 | 0.0044685 | -0.017814 | -0.0044657
39 | 40 | 0.019527 | 0.012497 | 6.5581e-11 | 0 | 0 | 0 | 0 | 0 | 1 | -90 | 90 | -0.085785 | -0.021607 | 0.085787 | 0.021608
36 | 37 | 2.1432 | 1.3717 | 3.599e-09 | 0 | 0 | 0 | 0 | 0 | 1 | -90 | 90 | 0.0077772 | 0.0019495 | -0.0077757 | -0.0019489
34 | 33 | 0.56005 | 0.35843 | 9.4048e-10 | 0 | 0 | 0 | 0 | 0 | 1 | -90 | 90 | 0.013844 | 0.0034706 | -0.013843 | -0.0034699
40 | 41 | 0.80246 | 0.51357 | 2.6951e-09 | 0 | 0 | 0 | 0 | 0 | 1 | -90 | 90 | -0.089874 | -0.022633 | 0.089947 | 0.022679
18 | 19 | 1.0011 | 0.64071 | 1.6811e-09 | 0 | 0 | 0 | 0 | 0 | 1 | -90 | 90 | -0.00091637 | -0.00022968 | 0.00091638 | 0.00022953
19 | 20 | 0.35816 | 0.22922 | 6.0145e-10 | 0 | 0 | 0 | 0 | 0 | 1 | -90 | 90 | -0.00091638 | -0.00022953 | 0.00091638 | 0.00022948
20 | 21 | 2.2707 | 1.4533 | 3.8131e-09 | 0 | 0 | 0 | 0 | 0 | 1 | -90 | 90 | -0.0028966 | -0.00072581 | 0.0028968 | 0.00072558
21 | 22 | 1.5259 | 0.97657 | 2.5624e-09 | 0 | 0 | 0 | 0 | 0 | 1 | -90 | 90 | -0.0045089 | -0.0011297 | 0.0045093 | 0.0011296
83 | 60 | 12.5521 | 8.0334 | 2.1078e-08 | 0 | 0 | 0 | 0 | 0 | 1 | -90 | 90 | -0.0023139 | -0.00057992 | 0.0023146 | 0.00057832
60 | 61 | 2.3107 | 1.4788 | 3.8803e-09 | 0 | 0 | 0 | 0 | 0 | 1 | -90 | 90 | -0.004805 | -0.0012025 | 0.0048056 | 0.0012025
22 | 23 | 1.3389 | 0.85692 | 2.2484e-09 | 0 | 0 | 0 | 0 | 0 | 1 | -90 | 90 | -0.0050378 | -0.0012621 | 0.0050382 | 0.0012621
61 | 62 | 3.4754 | 2.2243 | 5.8362e-09 | 0 | 0 | 0 | 0 | 0 | 1 | -90 | 90 | -0.022257 | -0.0055762 | 0.022276 | 0.0055876
62 | 63 | 1.624 | 1.0393 | 2.7271e-09 | 0 | 0 | 0 | 0 | 0 | 1 | -90 | 90 | -0.024707 | -0.0061966 | 0.024717 | 0.0062032
62 | 64 | 1.7146 | 1.0974 | 2.8793e-09 | 0 | 0 | 0 | 0 | 0 | 1 | -90 | 90 | 0.0012859 | 0.000322 | -0.0012859 | -0.00032227
63 | 75 | 1.6634 | 1.0646 | 2.7933e-09 | 0 | 0 | 0 | 0 | 0 | 1 | -90 | 90 | 0.005123 | 0.0012835 | -0.0051225 | -0.0012835
63 | 57 | 6.2299 | 3.9871 | 1.0462e-08 | 0 | 0 | 0 | 0 | 0 | 1 | -90 | 90 | -0.02984 | -0.0074867 | 0.0299 | 0.0075241
75 | 76 | 1.3104 | 0.83863 | 2.2004e-09 | 0 | 0 | 0 | 0 | 0 | 1 | -90 | 90 | 0.0035077 | 0.0008788 | -0.0035076 | -0.0008789
57 | 56 | 1.1357 | 0.72684 | 1.9071e-09 | 0 | 0 | 0 | 0 | 0 | 1 | -90 | 90 | -0.0299 | -0.0075241 | 0.029911 | 0.0075309
76 | 77 | 1.2302 | 0.78733 | 2.0658e-09 | 0 | 0 | 0 | 0 | 0 | 1 | -90 | 90 | 0.001897 | 0.00047525 | -0.001897 | -0.00047543
29 | 30 | 2.5695 | 1.6445 | 4.3148e-09 | 0 | 0 | 0 | 0 | 0 | 1 | -90 | 90 | -0.0052191 | -0.001308 | 0.0052198 | 0.0013081
29 | 31 | 0.82219 | 0.5262 | 1.3807e-09 | 0 | 0 | 0 | 0 | 0 | 1 | -90 | 90 | 0.0024417 | 0.0006119 | -0.0024417 | -0.000612
30 | 32 | 0.66797 | 0.4275 | 1.1217e-09 | 0 | 0 | 0 | 0 | 0 | 1 | -90 | 90 | -0.007979 | -0.0019997 | 0.0079795 | 0.0019999
32 | 33 | 1.4739 | 0.94333 | 2.4752e-09 | 0 | 0 | 0 | 0 | 0 | 1 | -90 | 90 | -0.010117 | -0.0025357 | 0.010119 | 0.0025365
56 | 58 | 6.0179 | 3.8515 | 1.0106e-08 | 0 | 0 | 0 | 0 | 0 | 1 | -90 | 90 | -0.032775 | -0.0082486 | 0.032844 | 0.0082921
58 | 59 | 0.17712 | 0.11335 | 2.9743e-10 | 0 | 0 | 0 | 0 | 0 | 1 | -90 | 90 | -0.034426 | -0.0086885 | 0.034428 | 0.0086899
73 | 74 | 0.39536 | 0.25303 | 1.3278e-09 | 0 | 0 | 0 | 0 | 0 | 1 | -90 | 90 | -0.19186 | -0.049434 | 0.19202 | 0.049533
73 | 72 | 0.51023 | 0.32655 | 1.7136e-09 | 0 | 0 | 0 | 0 | 0 | 1 | -90 | 90 | 0.18934 | 0.048803 | -0.18915 | -0.048678
72 | 59 | 0.85604 | 0.54787 | 2.8751e-09 | 0 | 0 | 0 | 0 | 0 | 1 | -90 | 90 | 0.18845 | 0.048505 | -0.18813 | -0.048297
59 | 71 | 1.1335 | 0.72546 | 3.807e-09 | 0 | 0 | 0 | 0 | 0 | 1 | -90 | 90 | 0.1537 | 0.039607 | -0.15341 | -0.039423
37 | 38 | 0.23902 | 0.15297 | 4.0138e-10 | 0 | 0 | 0 | 0 | 0 | 1 | -90 | 90 | 0.0043352 | 0.0010866 | -0.0043351 | -0.0010866
41 | 44 | 0.53616 | 0.34314 | 1.8007e-09 | 0 | 0 | 0 | 0 | 0 | 1 | -90 | 90 | -0.097532 | -0.02458 | 0.097589 | 0.024616
44 | 42 | 0.038497 | 0.024638 | 1.2929e-10 | 0 | 0 | 0 | 0 | 0 | 1 | -90 | 90 | -0.10124 | -0.025531 | 0.10125 | 0.025534
42 | 43 | 0.39781 | 0.2546 | 1.3361e-09 | 0 | 0 | 0 | 0 | 0 | 1 | -90 | 90 | -0.10363 | -0.02613 | 0.10367 | 0.026161
43 | 45 | 0.70575 | 0.45168 | 2.3703e-09 | 0 | 0 | 0 | 0 | 0 | 1 | -90 | 90 | -0.10966 | -0.027661 | 0.10975 | 0.027722
45 | 46 | 0.062027 | 0.039697 | 2.0832e-10 | 0 | 0 | 0 | 0 | 0 | 1 | -90 | 90 | -0.11407 | -0.028803 | 0.11408 | 0.028809
46 | 52 | 1.0986 | 0.70312 | 3.6898e-09 | 0 | 0 | 0 | 0 | 0 | 1 | -90 | 90 | -0.11581 | -0.029243 | 0.11598 | 0.029348
52 | 54 | 1.3454 | 0.86106 | 2.2593e-09 | 0 | 0 | 0 | 0 | 0 | 1 | -90 | 90 | 0.0044565 | 0.0011168 | -0.0044562 | -0.0011169
52 | 51 | 0.92976 | 0.59505 | 3.1226e-09 | 0 | 0 | 0 | 0 | 0 | 1 | -90 | 90 | -0.12043 | -0.030464 | 0.12058 | 0.03056
51 | 49 | 0.85665 | 0.54825 | 2.8771e-09 | 0 | 0 | 0 | 0 | 0 | 1 | -90 | 90 | -0.12311 | -0.031192 | 0.12325 | 0.031284
47 | 48 | 0.16991 | 0.10874 | 5.7065e-10 | 0 | 0 | 0 | 0 | 0 | 1 | -90 | 90 | -0.12995 | -0.032993 | 0.12998 | 0.033013
47 | 49 | 0.41934 | 0.26838 | 1.4084e-09 | 0 | 0 | 0 | 0 | 0 | 1 | -90 | 90 | 0.12837 | 0.032597 | -0.1283 | -0.032549
48 | 50 | 0.09668 | 0.061875 | 3.247e-10 | 0 | 0 | 0 | 0 | 0 | 1 | -90 | 90 | -0.134 | -0.03402 | 0.13402 | 0.034032
50 | 53 | 0.73183 | 0.46837 | 2.4579e-09 | 0 | 0 | 0 | 0 | 0 | 1 | -90 | 90 | -0.13519 | -0.034324 | 0.13533 | 0.034418
53 | 55 | 0.25802 | 0.16513 | 8.6656e-10 | 0 | 0 | 0 | 0 | 0 | 1 | -90 | 90 | -0.13928 | -0.035408 | 0.13934 | 0.035443
55 | 68 | 2.9468 | 1.886 | 9.8969e-09 | 0 | 0 | 0 | 0 | 0 | 1 | -90 | 90 | -0.14005 | -0.035621 | 0.14068 | 0.036026
68 | 69 | 1.1423 | 0.73109 | 3.8365e-09 | 0 | 0 | 0 | 0 | 0 | 1 | -90 | 90 | -0.14145 | -0.036217 | 0.1417 | 0.036376
71 | 84 | 25.1023 | 16.0654 | 4.2153e-08 | 0 | 0 | 0 | 0 | 0 | 1 | -90 | 90 | 0.0094125 | 0.0023546 | -0.0093886 | -0.0023434
71 | 70 | 0.79231 | 0.50708 | 2.661e-09 | 0 | 0 | 0 | 0 | 0 | 1 | -90 | 90 | 0.14332 | 0.036899 | -0.14315 | -0.036787
65 | 66 | 2.1357 | 1.3669 | 3.5865e-09 | 0 | 0 | 0 | 0 | 0 | 1 | -90 | 90 | 0.0024075 | 0.00060308 | -0.0024073 | -0.00060334
65 | 67 | 19.3935 | 12.4118 | 3.2567e-08 | 0 | 0 | 0 | 0 | 0 | 1 | -90 | 90 | -0.0040658 | -0.0010187 | 0.0040692 | 0.0010177
67 | 84 | 10.6289 | 6.8025 | 1.7849e-08 | 0 | 0 | 0 | 0 | 0 | 1 | -90 | 90 | -0.0080474 | -0.0020061 | 0.0080548 | 0.0020092
67 | 82 | 63.4247 | 40.5918 | 1.0651e-07 | 0 | 0 | 0 | 0 | 0 | 1 | -90 | 90 | 0.0031505 | 0.00078101 | -0.0031437 | -0.00078707
82 | 81 | 3.0722 | 1.9662 | 5.159e-09 | 0 | 0 | 0 | 0 | 0 | 1 | -90 | 90 | 0.0013631 | 0.00034081 | -0.0013631 | -0.00034127
69 | 70 | 0.55607 | 0.35589 | 1.8676e-09 | 0 | 0 | 0 | 0 | 0 | 1 | -90 | 90 | -0.14258 | -0.036596 | 0.1427 | 0.036674
78 | 79 | 1.4355 | 0.91873 | 2.4106e-09 | 0 | 0 | 0 | 0 | 0 | 1 | -90 | 90 | -0.0010188 | -0.00025533 | 0.0010188 | 0.00025511
78 | 80 | 0.085671 | 0.05483 | 1.4386e-10 | 0 | 0 | 0 | 0 | 0 | 1 | -90 | 90 | 0.00082694 | 0.00020724 | -0.00082694 | -0.00020725
79 | 81 | 0.66546 | 0.4259 | 1.1175e-09 | 0 | 0 | 0 | 0 | 0 | 1 | -90 | 90 | -0.001363 | -0.00034137 | 0.0013631 | 0.00034127