## bus_data
BUS_I | BUS_TYPE | Pd | Qd | Gs | Bs | area | Vm | Va | baseKV | zone | Vmax | Vmin
1 | 1 | 0.002228 | 0.00055839 | 0 | 0 | 1 | 0.97563 | -0.47046 | 0.4 | 1 | 1.1 | 0.9
2 | 1 | 0.0080297 | 0.0020124 | 0 | 0 | 1 | 0.97573 | -0.46841 | 0.4 | 1 | 1.1 | 0.9
3 | 1 | 0 | 0 | 0 | 0 | 1 | 0.97463 | -0.49004 | 0.4 | 1 | 1.1 | 0.9
36 | 1 | 0.0020402 | 0.00051131 | 0 | 0 | 1 | 0.98302 | -0.32614 | 0.4 | 1 | 1.1 | 0.9
4 | 1 | 0 | 0 | 0 | 0 | 1 | 0.97386 | -0.50524 | 0.4 | 1 | 1.1 | 0.9
38 | 1 | 0.017777 | 0.0044554 | 0 | 0 | 1 | 0.98924 | -0.20617 | 0.4 | 1 | 1.1 | 0.9
13 | 1 | 0 | 0 | 0 | 0 | 1 | 0.97232 | -0.53564 | 0.4 | 1 | 1.1 | 0.9
14 | 1 | 0.00086023 | 0.00021559 | 0 | 0 | 1 | 0.97231 | -0.53576 | 0.4 | 1 | 1.1 | 0.9
9 | 1 | 0.00072798 | 0.00018245 | 0 | 0 | 1 | 0.97075 | -0.56663 | 0.4 | 1 | 1.1 | 0.9
5 | 1 | 0.0013969 | 0.00035009 | 0 | 0 | 1 | 0.97056 | -0.5704 | 0.4 | 1 | 1.1 | 0.9
6 | 1 | 0.002238 | 0.0005609 | 0 | 0 | 1 | 0.97052 | -0.57111 | 0.4 | 1 | 1.1 | 0.9
7 | 1 | 0.001466 | 0.00036742 | 0 | 0 | 1 | 0.97066 | -0.56834 | 0.4 | 1 | 1.1 | 0.9
8 | 1 | 0.0018025 | 0.00045174 | 0 | 0 | 1 | 0.97052 | -0.57113 | 0.4 | 1 | 1.1 | 0.9
10 | 1 | 0.0018538 | 0.00046461 | 0 | 0 | 1 | 0.97052 | -0.57114 | 0.4 | 1 | 1.1 | 0.9
37 | 1 | 0.00047969 | 0.00012022 | 0 | 0 | 1 | 0.97064 | -0.56878 | 0.4 | 1 | 1.1 | 0.9
11 | 1 | 0.00068027 | 0.00017049 | 0 | 0 | 1 | 0.9705 | -0.57166 | 0.4 | 1 | 1.1 | 0.9
12 | 1 | 0.0045937 | 0.0011513 | 0 | 0 | 1 | 0.97041 | -0.57332 | 0.4 | 1 | 1.1 | 0.9
15 | 1 | 0.010567 | 0.0026483 | 0 | 0 | 1 | 0.99367 | -0.12166 | 0.4 | 1 | 1.1 | 0.9
16 | 1 | 0.0035559 | 0.00089119 | 0 | 0 | 1 | 0.99386 | -0.11795 | 0.4 | 1 | 1.1 | 0.9
17 | 1 | 0.0043377 | 0.0010871 | 0 | 0 | 1 | 0.99413 | -0.11281 | 0.4 | 1 | 1.1 | 0.9
18 | 1 | 0 | 0 | 0 | 0 | 1 | 0.99431 | -0.10916 | 0.4 | 1 | 1.1 | 0.9
20 | 1 | 0.0017942 | 0.00044968 | 0 | 0 | 1 | 0.99458 | -0.10407 | 0.4 | 1 | 1.1 | 0.9
19 | 1 | 0 | 0 | 0 | 0 | 1 | 0.99883 | -0.022364 | 0.4 | 1 | 1.1 | 0.9
29 | 3 | 0 | 0 | 0 | 0 | 1 | 1 | 0 | 0.4 | 1 | 1.1 | 0.9
28 | 1 | 0.0151 | 0.0037844 | 0 | 0 | 1 | 0.99728 | -0.051989 | 0.4 | 1 | 1.1 | 0.9
23 | 1 | 0 | 0 | 0 | 0 | 1 | 0.99506 | -0.094684 | 0.4 | 1 | 1.1 | 0.9
32 | 1 | 0.011833 | 0.0029656 | 0 | 0 | 1 | 0.9948 | -0.099371 | 0.4 | 1 | 1.1 | 0.9
25 | 1 | 0 | 0 | 0 | 0 | 1 | 0.99576 | -0.081319 | 0.4 | 1 | 1.1 | 0.9
21 | 1 | 0.0052282 | 0.0013103 | 0 | 0 | 1 | 0.99314 | -0.13183 | 0.4 | 1 | 1.1 | 0.9
22 | 1 | 0.0044488 | 0.001115 | 0 | 0 | 1 | 0.99241 | -0.14598 | 0.4 | 1 | 1.1 | 0.9
24 | 1 | 0.00999 | 0.0025037 | 0 | 0 | 1 | 0.99219 | -0.15022 | 0.4 | 1 | 1.1 | 0.9
26 | 1 | 0.00999 | 0.0025037 | 0 | 0 | 1 | 0.99209 | -0.15224 | 0.4 | 1 | 1.1 | 0.9
27 | 1 | 0.011239 | 0.0028167 | 0 | 0 | 1 | 0.99152 | -0.16328 | 0.4 | 1 | 1.1 | 0.9
30 | 1 | 0.021231 | 0.005321 | 0 | 0 | 1 | 0.99423 | -0.11034 | 0.4 | 1 | 1.1 | 0.9
31 | 1 | 0.037562 | 0.0094139 | 0 | 0 | 1 | 0.9939 | -0.11679 | 0.4 | 1 | 1.1 | 0.9
33 | 1 | 0 | 0 | 0 | 0 | 1 | 0.99355 | -0.1234 | 0.4 | 1 | 1.1 | 0.9
34 | 1 | 0.024663 | 0.0061812 | 0 | 0 | 1 | 0.99297 | -0.13463 | 0.4 | 1 | 1.1 | 0.9
35 | 1 | 0.0033055 | 0.00082842 | 0 | 0 | 1 | 0.99304 | -0.13325 | 0.4 | 1 | 1.1 | 0.9

## generator_data
GEN_BUS | PG | QG | QMAX | QMIN | VG | MBASE | GEN_STATUS | PMAX | PMIN
29 | 0.22292 | 0.056551 | 10 | -10 | 1 | 100 | 1 | 10 | 0

## branch_data
F_BUS | T_BUS | BR_R | BR_X | BR_B | RATE_A | RATE_B | RATE_C | TAP | SHIFT | BR_STATUS | ANGMIN | ANGMAX | P_in | Q_in | P_out | Q_out
1 | 2 | 0.47598 | 0.30463 | 3.9965e-09 | 0 | 0 | 0 | 0 | 0 | 1 | -90 | 90 | -0.018403 | -0.0046334 | 0.018404 | 0.0046342
1 | 3 | 5.1792 | 3.3147 | 1.7394e-08 | 0 | 0 | 0 | 0 | 0 | 1 | -90 | 90 | 0.016175 | 0.004075 | -0.01616 | -0.004067
2 | 36 | 23.1678 | 14.8274 | 1.9453e-07 | 0 | 0 | 0 | 0 | 0 | 1 | -90 | 90 | -0.026434 | -0.0066466 | 0.026615 | 0.0067436
3 | 4 | 4.0105 | 2.5667 | 6.7347e-09 | 0 | 0 | 0 | 0 | 0 | 1 | -90 | 90 | 0.01616 | 0.004067 | -0.016148 | -0.0040602
36 | 38 | 18.3562 | 11.748 | 1.5413e-07 | 0 | 0 | 0 | 0 | 0 | 1 | -90 | 90 | -0.028655 | -0.0072547 | 0.028821 | 0.0073459
4 | 13 | 8.0082 | 5.1252 | 1.3448e-08 | 0 | 0 | 0 | 0 | 0 | 1 | -90 | 90 | 0.016148 | 0.0040602 | -0.016124 | -0.0040465
38 | 35 | 6.9365 | 4.4394 | 5.8242e-08 | 0 | 0 | 0 | 0 | 0 | 1 | -90 | 90 | -0.046598 | -0.011801 | 0.046762 | 0.0119
13 | 14 | 0.62505 | 0.40003 | 1.0496e-09 | 0 | 0 | 0 | 0 | 0 | 1 | -90 | 90 | 0.00086021 | 0.00021551 | -0.0008602 | -0.0002156
13 | 9 | 8.5997 | 5.5038 | 1.4441e-08 | 0 | 0 | 0 | 0 | 0 | 1 | -90 | 90 | 0.015264 | 0.003831 | -0.015242 | -0.003818
9 | 37 | 18.8173 | 12.0431 | 3.1599e-08 | 0 | 0 | 0 | 0 | 0 | 1 | -90 | 90 | 0.00047973 | 0.00011728 | -0.00047968 | -0.00012023
9 | 7 | 0.51525 | 0.32976 | 8.6524e-10 | 0 | 0 | 0 | 0 | 0 | 1 | -90 | 90 | 0.014034 | 0.0035182 | -0.014033 | -0.0035176
5 | 6 | 0.26905 | 0.17219 | 4.5181e-10 | 0 | 0 | 0 | 0 | 0 | 1 | -90 | 90 | 0.011169 | 0.0027994 | -0.011168 | -0.0027992
5 | 7 | 0.69098 | 0.44223 | 1.1603e-09 | 0 | 0 | 0 | 0 | 0 | 1 | -90 | 90 | -0.012566 | -0.0031495 | 0.012567 | 0.0031502
6 | 8 | 0.0073102 | 0.0046785 | 1.2276e-11 | 0 | 0 | 0 | 0 | 0 | 1 | -90 | 90 | 0.0089304 | 0.0022382 | -0.0089304 | -0.0022382
8 | 10 | 0.0091301 | 0.0058433 | 1.5332e-11 | 0 | 0 | 0 | 0 | 0 | 1 | -90 | 90 | 0.007128 | 0.0017865 | -0.007128 | -0.0017865
10 | 11 | 0.41375 | 0.2648 | 6.948e-10 | 0 | 0 | 0 | 0 | 0 | 1 | -90 | 90 | 0.0052743 | 0.0013218 | -0.0052741 | -0.0013218
11 | 12 | 1.5314 | 0.98012 | 2.5717e-09 | 0 | 0 | 0 | 0 | 0 | 1 | -90 | 90 | 0.0045939 | 0.0011513 | -0.0045935 | -0.0011513
15 | 16 | 1.5551 | 0.99524 | 2.6114e-09 | 0 | 0 | 0 | 0 | 0 | 1 | -90 | 90 | -0.010567 | -0.0026483 | 0.010569 | 0.0026493
16 | 17 | 1.6119 | 1.0316 | 2.7067e-09 | 0 | 0 | 0 | 0 | 0 | 1 | -90 | 90 | -0.014125 | -0.0035405 | 0.014128 | 0.0035424
17 | 18 | 0.8761 | 0.5607 | 1.4712e-09 | 0 | 0 | 0 | 0 | 0 | 1 | -90 | 90 | -0.018466 | -0.0046295 | 0.018469 | 0.0046314
18 | 20 | 1.2225 | 0.78242 | 2.053e-09 | 0 | 0 | 0 | 0 | 0 | 1 | -90 | 90 | -0.018469 | -0.0046314 | 0.018474 | 0.0046341
20 | 23 | 2.0548 | 1.3151 | 3.4506e-09 | 0 | 0 | 0 | 0 | 0 | 1 | -90 | 90 | -0.020268 | -0.0050838 | 0.020277 | 0.0050892
19 | 29 | 1.313 | 0.8403 | 2.2048e-09 | 0 | 0 | 0 | 0 | 0 | 1 | -90 | 90 | -0.076617 | -0.019341 | 0.076699 | 0.019393
19 | 28 | 1.7345 | 1.1101 | 2.9127e-09 | 0 | 0 | 0 | 0 | 0 | 1 | -90 | 90 | 0.076617 | 0.019341 | -0.076509 | -0.019272
29 | 32 | 3.058 | 1.9571 | 2.5676e-08 | 0 | 0 | 0 | 0 | 0 | 1 | -90 | 90 | 0.14622 | 0.037157 | -0.14552 | -0.036715
28 | 25 | 2.1347 | 1.3662 | 3.5847e-09 | 0 | 0 | 0 | 0 | 0 | 1 | -90 | 90 | 0.061409 | 0.015487 | -0.061323 | -0.015433
23 | 25 | 0.97055 | 0.62115 | 1.6298e-09 | 0 | 0 | 0 | 0 | 0 | 1 | -90 | 90 | -0.061284 | -0.015408 | 0.061323 | 0.015433
23 | 21 | 4.0228 | 2.5746 | 6.7554e-09 | 0 | 0 | 0 | 0 | 0 | 1 | -90 | 90 | 0.041007 | 0.010319 | -0.040934 | -0.010273
32 | 30 | 0.36562 | 0.234 | 3.0699e-09 | 0 | 0 | 0 | 0 | 0 | 1 | -90 | 90 | 0.13369 | 0.033749 | -0.13362 | -0.033704
21 | 22 | 1.7531 | 1.122 | 2.9439e-09 | 0 | 0 | 0 | 0 | 0 | 1 | -90 | 90 | 0.035706 | 0.0089625 | -0.035682 | -0.0089474
22 | 24 | 0.59932 | 0.38356 | 1.0064e-09 | 0 | 0 | 0 | 0 | 0 | 1 | -90 | 90 | 0.031233 | 0.0078324 | -0.031227 | -0.0078285
24 | 26 | 0.41986 | 0.26871 | 7.0506e-10 | 0 | 0 | 0 | 0 | 0 | 1 | -90 | 90 | 0.021237 | 0.0053247 | -0.021235 | -0.0053235
26 | 27 | 4.3303 | 2.7714 | 7.2717e-09 | 0 | 0 | 0 | 0 | 0 | 1 | -90 | 90 | 0.011245 | 0.0028198 | -0.011239 | -0.0028167
30 | 31 | 0.25536 | 0.16343 | 2.1441e-09 | 0 | 0 | 0 | 0 | 0 | 1 | -90 | 90 | 0.11239 | 0.028383 | -0.11235 | -0.028361
31 | 33 | 0.39359 | 0.2519 | 3.3047e-09 | 0 | 0 | 0 | 0 | 0 | 1 | -90 | 90 | 0.074792 | 0.018947 | -0.074768 | -0.018933
33 | 34 | 2.0149 | 1.2895 | 3.3835e-09 | 0 | 0 | 0 | 0 | 0 | 1 | -90 | 90 | 0.024677 | 0.0061893 | -0.024663 | -0.0061812
33 | 35 | 0.87853 | 0.56226 | 7.3764e-09 | 0 | 0 | 0 | 0 | 0 | 1 | -90 | 90 | 0.050091 | 0.012743 | -0.050068 | -0.012729