## bus_data
BUS_I | BUS_TYPE | Pd | Qd | Gs | Bs | area | Vm | Va | baseKV | zone | Vmax | Vmin
1 | 1 | 0.027213 | 0.0068203 | 0 | 0 | 1 | 0.97326 | -0.51489 | 0.4 | 1 | 1.1 | 0.9
2 | 1 | 0.0066678 | 0.0016711 | 0 | 0 | 1 | 0.97418 | -0.49679 | 0.4 | 1 | 1.1 | 0.9
3 | 1 | 0.0042229 | 0.0010584 | 0 | 0 | 1 | 0.975 | -0.48056 | 0.4 | 1 | 1.1 | 0.9
45 | 1 | 0.0046222 | 0.0011584 | 0 | 0 | 1 | 0.97569 | -0.46701 | 0.4 | 1 | 1.1 | 0.9
46 | 1 | 0 | 0 | 0 | 0 | 1 | 0.97625 | -0.45603 | 0.4 | 1 | 1.1 | 0.9
4 | 1 | 0.048988 | 0.012278 | 0 | 0 | 1 | 0.97492 | -0.48342 | 0.4 | 1 | 1.1 | 0.9
5 | 1 | 0 | 0 | 0 | 0 | 1 | 0.98028 | -0.37829 | 0.4 | 1 | 1.1 | 0.9
8 | 1 | 0 | 0 | 0 | 0 | 1 | 0.98121 | -0.36007 | 0.4 | 1 | 1.1 | 0.9
7 | 1 | 0 | 0 | 0 | 0 | 1 | 0.98893 | -0.21095 | 0.4 | 1 | 1.1 | 0.9
12 | 1 | 0 | 0 | 0 | 0 | 1 | 0.99089 | -0.17344 | 0.4 | 1 | 1.1 | 0.9
10 | 1 | 0.004015 | 0.0010062 | 0 | 0 | 1 | 0.98659 | -0.25586 | 0.4 | 1 | 1.1 | 0.9
9 | 1 | 0 | 0 | 0 | 0 | 1 | 0.98084 | -0.36738 | 0.4 | 1 | 1.1 | 0.9
27 | 1 | 0.0027537 | 0.00069014 | 0 | 0 | 1 | 0.98213 | -0.34216 | 0.4 | 1 | 1.1 | 0.9
26 | 1 | 0.0040341 | 0.001011 | 0 | 0 | 1 | 0.98053 | -0.37353 | 0.4 | 1 | 1.1 | 0.9
20 | 1 | 0.070534 | 0.017677 | 0 | 0 | 1 | 0.99232 | -0.14605 | 0.4 | 1 | 1.1 | 0.9
13 | 1 | 0.0018715 | 0.00046903 | 0 | 0 | 1 | 0.99618 | -0.072201 | 0.4 | 1 | 1.1 | 0.9
18 | 1 | 0 | 0 | 0 | 0 | 1 | 0.99624 | -0.071044 | 0.4 | 1 | 1.1 | 0.9
11 | 1 | 0 | 0 | 0 | 0 | 1 | 0.98528 | -0.28125 | 0.4 | 1 | 1.1 | 0.9
15 | 1 | 0 | 0 | 0 | 0 | 1 | 0.98372 | -0.31133 | 0.4 | 1 | 1.1 | 0.9
14 | 1 | 0.0025284 | 0.00063367 | 0 | 0 | 1 | 0.98517 | -0.28339 | 0.4 | 1 | 1.1 | 0.9
24 | 1 | 0.0027611 | 0.000692 | 0 | 0 | 1 | 0.98515 | -0.28384 | 0.4 | 1 | 1.1 | 0.9
19 | 3 | 0 | 0 | 0 | 0 | 1 | 1 | 0 | 0.4 | 1 | 1.1 | 0.9
21 | 1 | 0 | 0 | 0 | 0 | 1 | 0.99504 | -0.093703 | 0.4 | 1 | 1.1 | 0.9
16 | 1 | 0.014853 | 0.0037226 | 0 | 0 | 1 | 0.99135 | -0.16513 | 0.4 | 1 | 1.1 | 0.9
60 | 1 | 0.0018833 | 0.000472 | 0 | 0 | 1 | 0.99266 | -0.1398 | 0.4 | 1 | 1.1 | 0.9
23 | 1 | 0 | 0 | 0 | 0 | 1 | 0.99414 | -0.11121 | 0.4 | 1 | 1.1 | 0.9
61 | 1 | 0.00046785 | 0.00011725 | 0 | 0 | 1 | 0.99998 | -0.00042265 | 0.4 | 1 | 1.1 | 0.9
53 | 1 | 0.0062557 | 0.0015678 | 0 | 0 | 1 | 0.98899 | -0.20897 | 0.4 | 1 | 1.1 | 0.9
44 | 1 | 0 | 0 | 0 | 0 | 1 | 0.97899 | -0.40244 | 0.4 | 1 | 1.1 | 0.9
28 | 1 | 0.003626 | 0.00090875 | 0 | 0 | 1 | 0.97226 | -0.53473 | 0.4 | 1 | 1.1 | 0.9
30 | 1 | 0.010462 | 0.002622 | 0 | 0 | 1 | 0.9723 | -0.53399 | 0.4 | 1 | 1.1 | 0.9
35 | 1 | 0.0035006 | 0.00087733 | 0 | 0 | 1 | 0.97445 | -0.49158 | 0.4 | 1 | 1.1 | 0.9
33 | 1 | 0 | 0 | 0 | 0 | 1 | 0.97479 | -0.48483 | 0.4 | 1 | 1.1 | 0.9
31 | 1 | 0.0023269 | 0.00058319 | 0 | 0 | 1 | 0.97469 | -0.48672 | 0.4 | 1 | 1.1 | 0.9
32 | 1 | 0.0015579 | 0.00039046 | 0 | 0 | 1 | 0.97364 | -0.50757 | 0.4 | 1 | 1.1 | 0.9
34 | 1 | 0.00081463 | 0.00020417 | 0 | 0 | 1 | 0.97359 | -0.50852 | 0.4 | 1 | 1.1 | 0.9
36 | 1 | 0 | 0 | 0 | 0 | 1 | 0.97516 | -0.4775 | 0.4 | 1 | 1.1 | 0.9
48 | 1 | 0 | 0 | 0 | 0 | 1 | 0.97348 | -0.51071 | 0.4 | 1 | 1.1 | 0.9
39 | 1 | 0.0017721 | 0.00044412 | 0 | 0 | 1 | 0.97514 | -0.47783 | 0.4 | 1 | 1.1 | 0.9
37 | 1 | 0.003231 | 0.00080977 | 0 | 0 | 1 | 0.97627 | -0.45565 | 0.4 | 1 | 1.1 | 0.9
49 | 1 | 0.00042514 | 0.00010655 | 0 | 0 | 1 | 0.97344 | -0.5115 | 0.4 | 1 | 1.1 | 0.9
38 | 1 | 0 | 0 | 0 | 0 | 1 | 0.9763 | -0.45504 | 0.4 | 1 | 1.1 | 0.9
40 | 1 | 0 | 0 | 0 | 0 | 1 | 0.97603 | -0.46043 | 0.4 | 1 | 1.1 | 0.9
41 | 1 | 0.0044721 | 0.0011208 | 0 | 0 | 1 | 0.97733 | -0.43487 | 0.4 | 1 | 1.1 | 0.9
56 | 1 | 0.0029785 | 0.00074649 | 0 | 0 | 1 | 0.97589 | -0.46318 | 0.4 | 1 | 1.1 | 0.9
54 | 1 | 0.0058222 | 0.0014592 | 0 | 0 | 1 | 0.97593 | -0.4624 | 0.4 | 1 | 1.1 | 0.9
42 | 1 | 0.0046048 | 0.0011541 | 0 | 0 | 1 | 0.97797 | -0.42234 | 0.4 | 1 | 1.1 | 0.9
59 | 1 | 0.0034852 | 0.00087348 | 0 | 0 | 1 | 0.97587 | -0.46365 | 0.4 | 1 | 1.1 | 0.9
55 | 1 | 0.006271 | 0.0015717 | 0 | 0 | 1 | 0.97583 | -0.46444 | 0.4 | 1 | 1.1 | 0.9
43 | 1 | 0.0040319 | 0.0010105 | 0 | 0 | 1 | 0.97819 | -0.41793 | 0.4 | 1 | 1.1 | 0.9
50 | 1 | 0.0061142 | 0.0015324 | 0 | 0 | 1 | 0.97786 | -0.42451 | 0.4 | 1 | 1.1 | 0.9
51 | 1 | 0.0031408 | 0.00078717 | 0 | 0 | 1 | 0.97714 | -0.43859 | 0.4 | 1 | 1.1 | 0.9
47 | 1 | 0.0038526 | 0.00096555 | 0 | 0 | 1 | 0.97634 | -0.45428 | 0.4 | 1 | 1.1 | 0.9
52 | 1 | 0.0023557 | 0.0005904 | 0 | 0 | 1 | 0.97703 | -0.44081 | 0.4 | 1 | 1.1 | 0.9
57 | 1 | 0.0029268 | 0.00073353 | 0 | 0 | 1 | 0.97341 | -0.51211 | 0.4 | 1 | 1.1 | 0.9
58 | 1 | 0.0013147 | 0.0003295 | 0 | 0 | 1 | 0.97333 | -0.51356 | 0.4 | 1 | 1.1 | 0.9

## generator_data
GEN_BUS | PG | QG | QMAX | QMIN | VG | MBASE | GEN_STATUS | PMAX | PMIN
19 | 0.28772 | 0.074017 | 10 | -10 | 1 | 100 | 1 | 10 | 0

## branch_data
F_BUS | T_BUS | BR_R | BR_X | BR_B | RATE_A | RATE_B | RATE_C | TAP | SHIFT | BR_STATUS | ANGMIN | ANGMAX | P_in | Q_in | P_out | Q_out
1 | 2 | 2.8259 | 1.8086 | 4.7454e-09 | 0 | 0 | 0 | 0 | 0 | 1 | -90 | 90 | -0.027213 | -0.0068203 | 0.027237 | 0.0068349
2 | 3 | 2.0393 | 1.3051 | 3.4245e-09 | 0 | 0 | 0 | 0 | 0 | 1 | -90 | 90 | -0.033905 | -0.008506 | 0.033931 | 0.0085225
3 | 45 | 1.5162 | 0.9704 | 2.5462e-09 | 0 | 0 | 0 | 0 | 0 | 1 | -90 | 90 | -0.038154 | -0.0095809 | 0.038179 | 0.0095964
45 | 46 | 1.0976 | 0.70247 | 1.8432e-09 | 0 | 0 | 0 | 0 | 0 | 1 | -90 | 90 | -0.042801 | -0.010755 | 0.042823 | 0.010769
46 | 47 | 0.17458 | 0.11173 | 2.9317e-10 | 0 | 0 | 0 | 0 | 0 | 1 | -90 | 90 | -0.042823 | -0.010769 | 0.042827 | 0.010771
4 | 5 | 9.1922 | 5.883 | 1.5436e-08 | 0 | 0 | 0 | 0 | 0 | 1 | -90 | 90 | -0.048988 | -0.012278 | 0.049235 | 0.012434
5 | 8 | 1.6034 | 1.0262 | 2.6926e-09 | 0 | 0 | 0 | 0 | 0 | 1 | -90 | 90 | -0.049235 | -0.012434 | 0.049278 | 0.012461
8 | 9 | 7.811 | 4.999 | 1.3117e-08 | 0 | 0 | 0 | 0 | 0 | 1 | -90 | 90 | 0.0040366 | 0.0010104 | -0.0040352 | -0.0010107
8 | 27 | 1.459 | 0.93378 | 2.4501e-09 | 0 | 0 | 0 | 0 | 0 | 1 | -90 | 90 | -0.053314 | -0.013472 | 0.05336 | 0.013501
7 | 12 | 2.5315 | 1.6201 | 4.251e-09 | 0 | 0 | 0 | 0 | 0 | 1 | -90 | 90 | -0.065801 | -0.016766 | 0.06592 | 0.016842
7 | 10 | 3.017 | 1.9309 | 5.0663e-09 | 0 | 0 | 0 | 0 | 0 | 1 | -90 | 90 | 0.065801 | 0.016766 | -0.065658 | -0.016675
12 | 20 | 1.8541 | 1.1866 | 3.1136e-09 | 0 | 0 | 0 | 0 | 0 | 1 | -90 | 90 | -0.06592 | -0.016842 | 0.066007 | 0.016897
10 | 11 | 1.8111 | 1.1591 | 3.0413e-09 | 0 | 0 | 0 | 0 | 0 | 1 | -90 | 90 | 0.061644 | 0.015669 | -0.061568 | -0.015621
9 | 26 | 6.5685 | 4.2038 | 1.103e-08 | 0 | 0 | 0 | 0 | 0 | 1 | -90 | 90 | 0.0040352 | 0.0010107 | -0.0040341 | -0.001011
27 | 15 | 2.3928 | 1.5314 | 4.0182e-09 | 0 | 0 | 0 | 0 | 0 | 1 | -90 | 90 | -0.056114 | -0.014191 | 0.056197 | 0.014244
20 | 18 | 2.4505 | 1.5683 | 4.1151e-09 | 0 | 0 | 0 | 0 | 0 | 1 | -90 | 90 | -0.13654 | -0.034575 | 0.13703 | 0.03489
13 | 18 | 2.7504 | 1.7602 | 4.6186e-09 | 0 | 0 | 0 | 0 | 0 | 1 | -90 | 90 | -0.0018715 | -0.00046903 | 0.0018716 | 0.00046864
18 | 19 | 1.1236 | 0.7191 | 5.6604e-09 | 0 | 0 | 0 | 0 | 0 | 1 | -90 | 90 | -0.28626 | -0.073269 | 0.28725 | 0.073901
18 | 21 | 0.69512 | 0.44488 | 2.3346e-09 | 0 | 0 | 0 | 0 | 0 | 1 | -90 | 90 | 0.14736 | 0.03791 | -0.1472 | -0.037806
11 | 14 | 1.7584 | 1.1254 | 2.9528e-09 | 0 | 0 | 0 | 0 | 0 | 1 | -90 | 90 | 0.0052901 | 0.0013256 | -0.0052895 | -0.0013256
11 | 15 | 2.343 | 1.4995 | 3.9346e-09 | 0 | 0 | 0 | 0 | 0 | 1 | -90 | 90 | 0.056278 | 0.014295 | -0.056197 | -0.014244
14 | 24 | 0.71195 | 0.45565 | 1.1956e-09 | 0 | 0 | 0 | 0 | 0 | 1 | -90 | 90 | 0.0027612 | 0.00069192 | -0.0027611 | -0.000692
19 | 61 | 4.0417 | 2.5867 | 6.7871e-09 | 0 | 0 | 0 | 0 | 0 | 1 | -90 | 90 | 0.00046786 | 0.00011658 | -0.00046785 | -0.00011725
21 | 23 | 4.6369 | 2.9676 | 7.7865e-09 | 0 | 0 | 0 | 0 | 0 | 1 | -90 | 90 | 0.016791 | 0.0042264 | -0.016777 | -0.0042182
21 | 53 | 3.969 | 2.5402 | 6.665e-09 | 0 | 0 | 0 | 0 | 0 | 1 | -90 | 90 | 0.1304 | 0.03358 | -0.12968 | -0.033115
16 | 60 | 7.5202 | 4.813 | 1.2629e-08 | 0 | 0 | 0 | 0 | 0 | 1 | -90 | 90 | -0.014853 | -0.0037226 | 0.014871 | 0.0037328
60 | 23 | 7.5534 | 4.8341 | 1.2684e-08 | 0 | 0 | 0 | 0 | 0 | 1 | -90 | 90 | -0.016754 | -0.0042048 | 0.016777 | 0.0042182
53 | 44 | 6.8914 | 4.4105 | 1.1573e-08 | 0 | 0 | 0 | 0 | 0 | 1 | -90 | 90 | 0.12342 | 0.031547 | -0.12228 | -0.030817
44 | 50 | 1.6273 | 1.0415 | 2.7327e-09 | 0 | 0 | 0 | 0 | 0 | 1 | -90 | 90 | 0.058422 | 0.014731 | -0.058361 | -0.014691
44 | 43 | 1.0448 | 0.66865 | 1.7545e-09 | 0 | 0 | 0 | 0 | 0 | 1 | -90 | 90 | 0.063856 | 0.016086 | -0.063809 | -0.016056
28 | 30 | 0.8714 | 0.55769 | 1.4633e-09 | 0 | 0 | 0 | 0 | 0 | 1 | -90 | 90 | -0.003626 | -0.00090875 | 0.0036261 | 0.0009087
30 | 35 | 12.7813 | 8.18 | 2.1463e-08 | 0 | 0 | 0 | 0 | 0 | 1 | -90 | 90 | -0.014088 | -0.0035307 | 0.014117 | 0.0035469
35 | 33 | 1.6334 | 1.0454 | 2.743e-09 | 0 | 0 | 0 | 0 | 0 | 1 | -90 | 90 | -0.017617 | -0.0044243 | 0.017623 | 0.0044276
33 | 36 | 1.1584 | 0.7414 | 1.9453e-09 | 0 | 0 | 0 | 0 | 0 | 1 | -90 | 90 | -0.026998 | -0.0067772 | 0.027007 | 0.0067831
33 | 31 | 0.85923 | 0.54991 | 1.4429e-09 | 0 | 0 | 0 | 0 | 0 | 1 | -90 | 90 | 0.0093752 | 0.0023496 | -0.0093743 | -0.0023492
31 | 32 | 12.5885 | 8.0566 | 2.1139e-08 | 0 | 0 | 0 | 0 | 0 | 1 | -90 | 90 | 0.0070474 | 0.001766 | -0.0070404 | -0.0017635
32 | 34 | 0.73398 | 0.46974 | 1.2325e-09 | 0 | 0 | 0 | 0 | 0 | 1 | -90 | 90 | 0.0054824 | 0.0013731 | -0.0054822 | -0.001373
34 | 48 | 1.9896 | 1.2733 | 3.3411e-09 | 0 | 0 | 0 | 0 | 0 | 1 | -90 | 90 | 0.0046676 | 0.0011689 | -0.0046671 | -0.0011689
36 | 39 | 0.78805 | 0.50435 | 1.3233e-09 | 0 | 0 | 0 | 0 | 0 | 1 | -90 | 90 | 0.0017721 | 0.00044401 | -0.0017721 | -0.00044412
36 | 37 | 3.244 | 2.0762 | 5.4476e-09 | 0 | 0 | 0 | 0 | 0 | 1 | -90 | 90 | -0.02878 | -0.0072271 | 0.02881 | 0.0072458
48 | 49 | 0.71949 | 0.46047 | 1.2082e-09 | 0 | 0 | 0 | 0 | 0 | 1 | -90 | 90 | 0.0046671 | 0.0011689 | -0.0046669 | -0.0011689
37 | 38 | 0.080954 | 0.051811 | 1.3594e-10 | 0 | 0 | 0 | 0 | 0 | 1 | -90 | 90 | -0.032041 | -0.0080556 | 0.032042 | 0.0080562
49 | 57 | 0.61771 | 0.39533 | 1.0373e-09 | 0 | 0 | 0 | 0 | 0 | 1 | -90 | 90 | 0.0042418 | 0.0010623 | -0.0042416 | -0.0010623
38 | 40 | 1.2412 | 0.79435 | 2.0843e-09 | 0 | 0 | 0 | 0 | 0 | 1 | -90 | 90 | 0.018564 | 0.0046547 | -0.01856 | -0.0046518
38 | 41 | 1.7072 | 1.0926 | 2.8668e-09 | 0 | 0 | 0 | 0 | 0 | 1 | -90 | 90 | -0.050606 | -0.012711 | 0.050655 | 0.012742
40 | 56 | 1.8118 | 1.1595 | 3.0424e-09 | 0 | 0 | 0 | 0 | 0 | 1 | -90 | 90 | 0.0064647 | 0.0016202 | -0.0064638 | -0.0016199
40 | 54 | 0.69498 | 0.44479 | 1.1671e-09 | 0 | 0 | 0 | 0 | 0 | 1 | -90 | 90 | 0.012095 | 0.0030316 | -0.012094 | -0.003031
41 | 42 | 0.97572 | 0.62446 | 1.6385e-09 | 0 | 0 | 0 | 0 | 0 | 1 | -90 | 90 | -0.055127 | -0.013863 | 0.05516 | 0.013884
56 | 59 | 0.57976 | 0.37105 | 9.7358e-10 | 0 | 0 | 0 | 0 | 0 | 1 | -90 | 90 | 0.0034853 | 0.00087344 | -0.0034852 | -0.00087348
54 | 55 | 1.3884 | 0.8886 | 2.3316e-09 | 0 | 0 | 0 | 0 | 0 | 1 | -90 | 90 | 0.0062716 | 0.0015718 | -0.006271 | -0.0015717
42 | 43 | 0.31712 | 0.20296 | 5.3253e-10 | 0 | 0 | 0 | 0 | 0 | 1 | -90 | 90 | -0.059765 | -0.015038 | 0.059777 | 0.015046
50 | 51 | 1.1582 | 0.74122 | 1.9448e-09 | 0 | 0 | 0 | 0 | 0 | 1 | -90 | 90 | 0.052246 | 0.013159 | -0.052211 | -0.013137
51 | 52 | 0.19382 | 0.12405 | 3.2548e-10 | 0 | 0 | 0 | 0 | 0 | 1 | -90 | 90 | 0.04907 | 0.01235 | -0.049065 | -0.012346
47 | 52 | 1.2364 | 0.79128 | 2.0762e-09 | 0 | 0 | 0 | 0 | 0 | 1 | -90 | 90 | -0.046679 | -0.011737 | 0.046709 | 0.011756
57 | 58 | 4.6519 | 2.9772 | 7.8118e-09 | 0 | 0 | 0 | 0 | 0 | 1 | -90 | 90 | 0.0013148 | 0.00032882 | -0.0013147 | -0.0003295