## bus_data
BUS_I | BUS_TYPE | Pd | Qd | Gs | Bs | area | Vm | Va | baseKV | zone | Vmax | Vmin
1 | 1 | 0.001768 | 0.00044311 | 0 | 0 | 1 | 0.97047 | -0.571 | 0.4 | 1 | 1.1 | 0.9
2 | 1 | 0 | 0 | 0 | 0 | 1 | 0.97054 | -0.56957 | 0.4 | 1 | 1.1 | 0.9
3 | 1 | 0.00072719 | 0.00018225 | 0 | 0 | 1 | 0.97045 | -0.57135 | 0.4 | 1 | 1.1 | 0.9
4 | 1 | 0 | 0 | 0 | 0 | 1 | 0.97077 | -0.56507 | 0.4 | 1 | 1.1 | 0.9
91 | 1 | 0.016844 | 0.0042214 | 0 | 0 | 1 | 0.97425 | -0.49638 | 0.4 | 1 | 1.1 | 0.9
99 | 1 | 0.0054421 | 0.0013639 | 0 | 0 | 1 | 0.972 | -0.5406 | 0.4 | 1 | 1.1 | 0.9
90 | 1 | 0.0019205 | 0.00048131 | 0 | 0 | 1 | 0.97441 | -0.4931 | 0.4 | 1 | 1.1 | 0.9
7 | 1 | 0 | 0 | 0 | 0 | 1 | 0.97093 | -0.56177 | 0.4 | 1 | 1.1 | 0.9
5 | 1 | 0.00042234 | 0.00010585 | 0 | 0 | 1 | 0.97075 | -0.56545 | 0.4 | 1 | 1.1 | 0.9
96 | 1 | 0.0048034 | 0.0012038 | 0 | 0 | 1 | 0.97149 | -0.55071 | 0.4 | 1 | 1.1 | 0.9
94 | 1 | 0.0031405 | 0.00078709 | 0 | 0 | 1 | 0.97045 | -0.57127 | 0.4 | 1 | 1.1 | 0.9
6 | 1 | 0.0012942 | 0.00032437 | 0 | 0 | 1 | 0.97073 | -0.56582 | 0.4 | 1 | 1.1 | 0.9
98 | 1 | 0 | 0 | 0 | 0 | 1 | 0.97171 | -0.54642 | 0.4 | 1 | 1.1 | 0.9
95 | 1 | 0 | 0 | 0 | 0 | 1 | 0.97043 | -0.57181 | 0.4 | 1 | 1.1 | 0.9
8 | 1 | 0.000635 | 0.00015915 | 0 | 0 | 1 | 0.98573 | -0.27412 | 0.4 | 1 | 1.1 | 0.9
102 | 1 | 0.0028257 | 0.00070818 | 0 | 0 | 1 | 0.9858 | -0.27263 | 0.4 | 1 | 1.1 | 0.9
87 | 1 | 0.0031199 | 0.00078191 | 0 | 0 | 1 | 0.98624 | -0.26403 | 0.4 | 1 | 1.1 | 0.9
10 | 1 | 0.0075309 | 0.0018874 | 0 | 0 | 1 | 0.98803 | -0.22938 | 0.4 | 1 | 1.1 | 0.9
11 | 1 | 0.0047753 | 0.0011968 | 0 | 0 | 1 | 0.9893 | -0.20474 | 0.4 | 1 | 1.1 | 0.9
12 | 1 | 0.0033732 | 0.0008454 | 0 | 0 | 1 | 0.9878 | -0.23381 | 0.4 | 1 | 1.1 | 0.9
13 | 1 | 0 | 0 | 0 | 0 | 1 | 0.98967 | -0.19759 | 0.4 | 1 | 1.1 | 0.9
14 | 1 | 0.0048044 | 0.0012041 | 0 | 0 | 1 | 0.98759 | -0.2378 | 0.4 | 1 | 1.1 | 0.9
48 | 1 | 0.005112 | 0.0012812 | 0 | 0 | 1 | 0.99214 | -0.14987 | 0.4 | 1 | 1.1 | 0.9
45 | 1 | 0.00299 | 0.00074935 | 0 | 0 | 1 | 0.98887 | -0.21306 | 0.4 | 1 | 1.1 | 0.9
93 | 1 | 0.0034588 | 0.00086685 | 0 | 0 | 1 | 0.99432 | -0.10811 | 0.4 | 1 | 1.1 | 0.9
46 | 1 | 0.0027774 | 0.00069608 | 0 | 0 | 1 | 0.98833 | -0.22358 | 0.4 | 1 | 1.1 | 0.9
68 | 1 | 0 | 0 | 0 | 0 | 1 | 0.98517 | -0.28497 | 0.4 | 1 | 1.1 | 0.9
15 | 1 | 0.007 | 0.0017544 | 0 | 0 | 1 | 0.99606 | -0.074828 | 0.4 | 1 | 1.1 | 0.9
16 | 1 | 0.0035099 | 0.00087968 | 0 | 0 | 1 | 0.99623 | -0.07157 | 0.4 | 1 | 1.1 | 0.9
17 | 1 | 0.0056688 | 0.0014207 | 0 | 0 | 1 | 0.99627 | -0.070794 | 0.4 | 1 | 1.1 | 0.9
24 | 1 | 0 | 0 | 0 | 0 | 1 | 0.99667 | -0.06307 | 0.4 | 1 | 1.1 | 0.9
25 | 1 | 0 | 0 | 0 | 0 | 1 | 0.99579 | -0.079895 | 0.4 | 1 | 1.1 | 0.9
26 | 1 | 0.0137 | 0.0034337 | 0 | 0 | 1 | 0.99466 | -0.10126 | 0.4 | 1 | 1.1 | 0.9
27 | 1 | 0.0043578 | 0.0010922 | 0 | 0 | 1 | 0.99811 | -0.035767 | 0.4 | 1 | 1.1 | 0.9
19 | 1 | 0.006142 | 0.0015393 | 0 | 0 | 1 | 0.99102 | -0.17084 | 0.4 | 1 | 1.1 | 0.9
44 | 1 | 0 | 0 | 0 | 0 | 1 | 0.99138 | -0.16386 | 0.4 | 1 | 1.1 | 0.9
72 | 1 | 0 | 0 | 0 | 0 | 1 | 0.98662 | -0.25526 | 0.4 | 1 | 1.1 | 0.9
43 | 1 | 0.004101 | 0.0010278 | 0 | 0 | 1 | 0.9936 | -0.12136 | 0.4 | 1 | 1.1 | 0.9
20 | 1 | 0.0043086 | 0.0010798 | 0 | 0 | 1 | 0.98667 | -0.25594 | 0.4 | 1 | 1.1 | 0.9
21 | 1 | 0.0048368 | 0.0012122 | 0 | 0 | 1 | 0.98674 | -0.2546 | 0.4 | 1 | 1.1 | 0.9
22 | 1 | 0.00409 | 0.001025 | 0 | 0 | 1 | 0.98659 | -0.25743 | 0.4 | 1 | 1.1 | 0.9
23 | 1 | 0.0065448 | 0.0016403 | 0 | 0 | 1 | 0.98682 | -0.25307 | 0.4 | 1 | 1.1 | 0.9
41 | 1 | 0.0037959 | 0.00095134 | 0 | 0 | 1 | 0.98708 | -0.24786 | 0.4 | 1 | 1.1 | 0.9
39 | 1 | 0.0031068 | 0.00077863 | 0 | 0 | 1 | 0.98728 | -0.24398 | 0.4 | 1 | 1.1 | 0.9
56 | 1 | 0.0029275 | 0.00073371 | 0 | 0 | 1 | 0.99564 | -0.082853 | 0.4 | 1 | 1.1 | 0.9
31 | 1 | 0.0037008 | 0.0009275 | 0 | 0 | 1 | 0.99531 | -0.089147 | 0.4 | 1 | 1.1 | 0.9
50 | 1 | 0.0055895 | 0.0014009 | 0 | 0 | 1 | 0.99926 | -0.014076 | 0.4 | 1 | 1.1 | 0.9
29 | 1 | 0.002905 | 0.00072807 | 0 | 0 | 1 | 0.99513 | -0.092798 | 0.4 | 1 | 1.1 | 0.9
51 | 3 | 0.0044718 | 0.0011207 | 0 | 0 | 1 | 1 | 0 | 0.4 | 1 | 1.1 | 0.9
28 | 1 | 0.0045943 | 0.0011514 | 0 | 0 | 1 | 0.9949 | -0.097076 | 0.4 | 1 | 1.1 | 0.9
30 | 1 | 0.0070191 | 0.0017592 | 0 | 0 | 1 | 0.99487 | -0.097702 | 0.4 | 1 | 1.1 | 0.9
32 | 1 | 0.0047356 | 0.0011869 | 0 | 0 | 1 | 0.99486 | -0.097881 | 0.4 | 1 | 1.1 | 0.9
33 | 1 | 0.010031 | 0.0025141 | 0 | 0 | 1 | 0.97812 | -0.42029 | 0.4 | 1 | 1.1 | 0.9
34 | 1 | 0.017355 | 0.0043495 | 0 | 0 | 1 | 0.97634 | -0.45522 | 0.4 | 1 | 1.1 | 0.9
35 | 1 | 0.012417 | 0.0031121 | 0 | 0 | 1 | 0.97828 | -0.41721 | 0.4 | 1 | 1.1 | 0.9
36 | 1 | 0.0033821 | 0.00084765 | 0 | 0 | 1 | 0.97563 | -0.46904 | 0.4 | 1 | 1.1 | 0.9
37 | 1 | 0.0061951 | 0.0015526 | 0 | 0 | 1 | 0.98152 | -0.35404 | 0.4 | 1 | 1.1 | 0.9
49 | 1 | 0.019649 | 0.0049246 | 0 | 0 | 1 | 0.97458 | -0.48977 | 0.4 | 1 | 1.1 | 0.9
62 | 1 | 0.006154 | 0.0015423 | 0 | 0 | 1 | 0.98162 | -0.35201 | 0.4 | 1 | 1.1 | 0.9
63 | 1 | 0.0059797 | 0.0014986 | 0 | 0 | 1 | 0.98389 | -0.3079 | 0.4 | 1 | 1.1 | 0.9
38 | 1 | 0.0029001 | 0.00072682 | 0 | 0 | 1 | 0.98732 | -0.24321 | 0.4 | 1 | 1.1 | 0.9
40 | 1 | 0.003757 | 0.0009416 | 0 | 0 | 1 | 0.98777 | -0.23453 | 0.4 | 1 | 1.1 | 0.9
42 | 1 | 0.00286 | 0.00071678 | 0 | 0 | 1 | 0.98786 | -0.23284 | 0.4 | 1 | 1.1 | 0.9
47 | 1 | 0.0028582 | 0.00071633 | 0 | 0 | 1 | 0.98818 | -0.22655 | 0.4 | 1 | 1.1 | 0.9
92 | 1 | 0.0090309 | 0.0022634 | 0 | 0 | 1 | 0.98619 | -0.26345 | 0.4 | 1 | 1.1 | 0.9
70 | 1 | 0.0073896 | 0.001852 | 0 | 0 | 1 | 0.98633 | -0.26081 | 0.4 | 1 | 1.1 | 0.9
61 | 1 | 0.0049273 | 0.0012349 | 0 | 0 | 1 | 0.99974 | -0.0049658 | 0.4 | 1 | 1.1 | 0.9
59 | 1 | 0.0053696 | 0.0013457 | 0 | 0 | 1 | 0.99925 | -0.014389 | 0.4 | 1 | 1.1 | 0.9
52 | 1 | 0.0056076 | 0.0014054 | 0 | 0 | 1 | 0.99461 | -0.10368 | 0.4 | 1 | 1.1 | 0.9
53 | 1 | 0 | 0 | 0 | 0 | 1 | 0.99478 | -0.10049 | 0.4 | 1 | 1.1 | 0.9
54 | 1 | 0.0041728 | 0.0010458 | 0 | 0 | 1 | 0.99462 | -0.10349 | 0.4 | 1 | 1.1 | 0.9
55 | 1 | 0 | 0 | 0 | 0 | 1 | 0.99576 | -0.081517 | 0.4 | 1 | 1.1 | 0.9
88 | 1 | 0.0045848 | 0.0011491 | 0 | 0 | 1 | 0.99449 | -0.10598 | 0.4 | 1 | 1.1 | 0.9
81 | 1 | 0.0039906 | 0.0010001 | 0 | 0 | 1 | 0.99634 | -0.070378 | 0.4 | 1 | 1.1 | 0.9
82 | 1 | 0.0080489 | 0.0020172 | 0 | 0 | 1 | 0.99649 | -0.06751 | 0.4 | 1 | 1.1 | 0.9
57 | 1 | 0.0075458 | 0.0018912 | 0 | 0 | 1 | 0.99803 | -0.037796 | 0.4 | 1 | 1.1 | 0.9
58 | 1 | 0.0054125 | 0.0013565 | 0 | 0 | 1 | 0.9973 | -0.051841 | 0.4 | 1 | 1.1 | 0.9
60 | 1 | 0.0030846 | 0.00077308 | 0 | 0 | 1 | 0.99726 | -0.052555 | 0.4 | 1 | 1.1 | 0.9
89 | 1 | 0.0052944 | 0.0013269 | 0 | 0 | 1 | 0.99689 | -0.059812 | 0.4 | 1 | 1.1 | 0.9
83 | 1 | 0.0037536 | 0.00094074 | 0 | 0 | 1 | 0.99649 | -0.067407 | 0.4 | 1 | 1.1 | 0.9
64 | 1 | 0.0053986 | 0.001353 | 0 | 0 | 1 | 0.98468 | -0.2927 | 0.4 | 1 | 1.1 | 0.9
80 | 1 | 0.0039366 | 0.00098661 | 0 | 0 | 1 | 0.9848 | -0.29033 | 0.4 | 1 | 1.1 | 0.9
65 | 1 | 0.0032379 | 0.0008115 | 0 | 0 | 1 | 0.98463 | -0.29542 | 0.4 | 1 | 1.1 | 0.9
66 | 1 | 0.0032379 | 0.0008115 | 0 | 0 | 1 | 0.98473 | -0.29345 | 0.4 | 1 | 1.1 | 0.9
67 | 1 | 0.007108 | 0.0017814 | 0 | 0 | 1 | 0.9845 | -0.29809 | 0.4 | 1 | 1.1 | 0.9
86 | 1 | 0.0042472 | 0.0010645 | 0 | 0 | 1 | 0.98487 | -0.29083 | 0.4 | 1 | 1.1 | 0.9
85 | 1 | 0.0054624 | 0.001369 | 0 | 0 | 1 | 0.98434 | -0.30111 | 0.4 | 1 | 1.1 | 0.9
69 | 1 | 0.0025541 | 0.00064013 | 0 | 0 | 1 | 0.98603 | -0.26667 | 0.4 | 1 | 1.1 | 0.9
71 | 1 | 0.0080249 | 0.0020112 | 0 | 0 | 1 | 0.98597 | -0.26779 | 0.4 | 1 | 1.1 | 0.9
73 | 1 | 0.0026416 | 0.00066205 | 0 | 0 | 1 | 0.98595 | -0.26819 | 0.4 | 1 | 1.1 | 0.9
97 | 1 | 0.0069965 | 0.0017535 | 0 | 0 | 1 | 0.97037 | -0.573 | 0.4 | 1 | 1.1 | 0.9
74 | 1 | 0.0058997 | 0.0014786 | 0 | 0 | 1 | 0.98331 | -0.32129 | 0.4 | 1 | 1.1 | 0.9
75 | 1 | 0.012636 | 0.0031669 | 0 | 0 | 1 | 0.98344 | -0.31869 | 0.4 | 1 | 1.1 | 0.9
76 | 1 | 0 | 0 | 0 | 0 | 1 | 0.98295 | -0.32833 | 0.4 | 1 | 1.1 | 0.9
77 | 1 | 0.0043691 | 0.001095 | 0 | 0 | 1 | 0.984 | -0.30786 | 0.4 | 1 | 1.1 | 0.9
78 | 1 | 0.001997 | 0.00050049 | 0 | 0 | 1 | 0.9828 | -0.33112 | 0.4 | 1 | 1.1 | 0.9
79 | 1 | 0.0032671 | 0.0008188 | 0 | 0 | 1 | 0.98289 | -0.32941 | 0.4 | 1 | 1.1 | 0.9
100 | 1 | 0.0029473 | 0.00073867 | 0 | 0 | 1 | 0.98228 | -0.34135 | 0.4 | 1 | 1.1 | 0.9
104 | 1 | 0.0044259 | 0.0011092 | 0 | 0 | 1 | 0.98179 | -0.35106 | 0.4 | 1 | 1.1 | 0.9
106 | 1 | 0.0013088 | 0.00032803 | 0 | 0 | 1 | 0.97162 | -0.5482 | 0.4 | 1 | 1.1 | 0.9

## generator_data
GEN_BUS | PG | QG | QMAX | QMIN | VG | MBASE | GEN_STATUS | PMAX | PMIN
51 | 0.45197 | 0.11545 | 10 | -10 | 1 | 100 | 1 | 10 | 0

## branch_data
F_BUS | T_BUS | BR_R | BR_X | BR_B | RATE_A | RATE_B | RATE_C | TAP | SHIFT | BR_STATUS | ANGMIN | ANGMAX | P_in | Q_in | P_out | Q_out
1 | 2 | 2.4187 | 1.548 | 4.0617e-09 | 0 | 0 | 0 | 0 | 0 | 1 | -90 | 90 | -0.0024952 | -0.00062509 | 0.0024953 | 0.00062481
1 | 3 | 2.0075 | 1.2848 | 3.3711e-09 | 0 | 0 | 0 | 0 | 0 | 1 | -90 | 90 | 0.00072718 | 0.00018195 | -0.00072716 | -0.00018226
2 | 4 | 7.6126 | 4.8721 | 1.2784e-08 | 0 | 0 | 0 | 0 | 0 | 1 | -90 | 90 | -0.0024953 | -0.00062481 | 0.0024959 | 0.00062395
4 | 7 | 3.3023 | 2.1135 | 5.5455e-09 | 0 | 0 | 0 | 0 | 0 | 1 | -90 | 90 | -0.0042125 | -0.0010539 | 0.0042131 | 0.0010538
4 | 5 | 0.93242 | 0.59675 | 1.5658e-09 | 0 | 0 | 0 | 0 | 0 | 1 | -90 | 90 | 0.0017166 | 0.00042993 | -0.0017166 | -0.00043006
91 | 99 | 7.2425 | 4.6352 | 1.2162e-08 | 0 | 0 | 0 | 0 | 0 | 1 | -90 | 90 | 0.025981 | 0.006536 | -0.025926 | -0.0065021
91 | 90 | 0.32661 | 0.20903 | 5.4846e-10 | 0 | 0 | 0 | 0 | 0 | 1 | -90 | 90 | -0.042824 | -0.010757 | 0.042831 | 0.010762
99 | 98 | 1.2038 | 0.77045 | 2.0216e-09 | 0 | 0 | 0 | 0 | 0 | 1 | -90 | 90 | 0.020484 | 0.0051382 | -0.020479 | -0.0051347
90 | 49 | 0.31689 | 0.20281 | 5.3215e-10 | 0 | 0 | 0 | 0 | 0 | 1 | -90 | 90 | -0.044751 | -0.011243 | 0.044758 | 0.011248
7 | 96 | 3.2582 | 2.0852 | 5.4714e-09 | 0 | 0 | 0 | 0 | 0 | 1 | -90 | 90 | -0.014355 | -0.003597 | 0.014362 | 0.0036013
7 | 94 | 3.9557 | 2.5317 | 6.6428e-09 | 0 | 0 | 0 | 0 | 0 | 1 | -90 | 90 | 0.010142 | 0.0025432 | -0.010137 | -0.0025409
5 | 6 | 1.2158 | 0.77811 | 2.0416e-09 | 0 | 0 | 0 | 0 | 0 | 1 | -90 | 90 | 0.0012942 | 0.00032421 | -0.0012942 | -0.00032438
96 | 98 | 0.9463 | 0.60563 | 1.5891e-09 | 0 | 0 | 0 | 0 | 0 | 1 | -90 | 90 | -0.019166 | -0.0048052 | 0.01917 | 0.0048075
94 | 95 | 0.32615 | 0.20874 | 5.4769e-10 | 0 | 0 | 0 | 0 | 0 | 1 | -90 | 90 | 0.0069968 | 0.0017538 | -0.0069966 | -0.0017537
98 | 106 | 5.7311 | 3.6679 | 9.6241e-09 | 0 | 0 | 0 | 0 | 0 | 1 | -90 | 90 | 0.0013089 | 0.0003272 | -0.0013088 | -0.00032804
95 | 97 | 0.7182 | 0.45965 | 1.2061e-09 | 0 | 0 | 0 | 0 | 0 | 1 | -90 | 90 | 0.0069966 | 0.0017537 | -0.0069962 | -0.0017536
8 | 102 | 10.1977 | 6.5265 | 1.7125e-08 | 0 | 0 | 0 | 0 | 0 | 1 | -90 | 90 | -0.000635 | -0.00015915 | 0.00063504 | 0.00015751
102 | 87 | 10.8051 | 6.9153 | 1.8145e-08 | 0 | 0 | 0 | 0 | 0 | 1 | -90 | 90 | -0.0034607 | -0.0008657 | 0.0034621 | 0.00086484
87 | 68 | 1.5498 | 0.99186 | 2.6025e-09 | 0 | 0 | 0 | 0 | 0 | 1 | -90 | 90 | 0.058975 | 0.01483 | -0.058917 | -0.014793
87 | 14 | 1.7499 | 1.12 | 2.9386e-09 | 0 | 0 | 0 | 0 | 0 | 1 | -90 | 90 | -0.065557 | -0.016477 | 0.06564 | 0.016529
10 | 11 | 1.3307 | 0.85167 | 2.2346e-09 | 0 | 0 | 0 | 0 | 0 | 1 | -90 | 90 | -0.081377 | -0.020485 | 0.081473 | 0.020546
10 | 12 | 0.26314 | 0.16841 | 4.4188e-10 | 0 | 0 | 0 | 0 | 0 | 1 | -90 | 90 | 0.073846 | 0.018597 | -0.073831 | -0.018587
11 | 13 | 0.36516 | 0.2337 | 6.132e-10 | 0 | 0 | 0 | 0 | 0 | 1 | -90 | 90 | -0.086248 | -0.021743 | 0.086278 | 0.021761
12 | 14 | 0.24853 | 0.15906 | 4.1735e-10 | 0 | 0 | 0 | 0 | 0 | 1 | -90 | 90 | 0.070458 | 0.017742 | -0.070444 | -0.017733
13 | 48 | 1.6062 | 1.028 | 2.6972e-09 | 0 | 0 | 0 | 0 | 0 | 1 | -90 | 90 | -0.1312 | -0.033057 | 0.1315 | 0.033248
13 | 45 | 1.5142 | 0.96909 | 2.5427e-09 | 0 | 0 | 0 | 0 | 0 | 1 | -90 | 90 | 0.044923 | 0.011295 | -0.04489 | -0.011274
48 | 93 | 1.359 | 0.86976 | 2.2821e-09 | 0 | 0 | 0 | 0 | 0 | 1 | -90 | 90 | -0.13661 | -0.03453 | 0.13689 | 0.034705
45 | 46 | 1.1009 | 0.70458 | 1.8487e-09 | 0 | 0 | 0 | 0 | 0 | 1 | -90 | 90 | 0.0419 | 0.010525 | -0.041879 | -0.010512
93 | 56 | 0.80455 | 0.51491 | 1.3511e-09 | 0 | 0 | 0 | 0 | 0 | 1 | -90 | 90 | -0.14035 | -0.035572 | 0.14052 | 0.035681
46 | 47 | 0.33348 | 0.21343 | 5.6001e-10 | 0 | 0 | 0 | 0 | 0 | 1 | -90 | 90 | 0.039101 | 0.0098155 | -0.039096 | -0.009812
68 | 86 | 0.56265 | 0.3601 | 9.4484e-10 | 0 | 0 | 0 | 0 | 0 | 1 | -90 | 90 | 0.045325 | 0.011384 | -0.045313 | -0.011376
68 | 66 | 2.7146 | 1.7373 | 4.5585e-09 | 0 | 0 | 0 | 0 | 0 | 1 | -90 | 90 | 0.013591 | 0.0034083 | -0.013586 | -0.0034053
15 | 16 | 2.0706 | 1.3252 | 3.4772e-09 | 0 | 0 | 0 | 0 | 0 | 1 | -90 | 90 | -0.007 | -0.0017544 | 0.0070011 | 0.0017547
16 | 17 | 0.32837 | 0.21016 | 5.5142e-10 | 0 | 0 | 0 | 0 | 0 | 1 | -90 | 90 | -0.010511 | -0.0026344 | 0.010511 | 0.0026346
17 | 24 | 2.1246 | 1.3598 | 3.5679e-09 | 0 | 0 | 0 | 0 | 0 | 1 | -90 | 90 | -0.01618 | -0.0040553 | 0.016186 | 0.0040588
24 | 25 | 0.45305 | 0.28995 | 2.2824e-09 | 0 | 0 | 0 | 0 | 0 | 1 | -90 | 90 | 0.16657 | 0.042277 | -0.16644 | -0.042191
24 | 26 | 0.89886 | 0.57527 | 4.5283e-09 | 0 | 0 | 0 | 0 | 0 | 1 | -90 | 90 | 0.19167 | 0.049161 | -0.19131 | -0.048935
24 | 27 | 0.32889 | 0.21049 | 1.6569e-09 | 0 | 0 | 0 | 0 | 0 | 1 | -90 | 90 | -0.37443 | -0.095496 | 0.37492 | 0.095813
25 | 56 | 0.092431 | 0.059156 | 3.1043e-10 | 0 | 0 | 0 | 0 | 0 | 1 | -90 | 90 | 0.14346 | 0.036427 | -0.14344 | -0.036414
25 | 31 | 1.7905 | 1.1459 | 3.0067e-09 | 0 | 0 | 0 | 0 | 0 | 1 | -90 | 90 | 0.022972 | 0.0057633 | -0.022962 | -0.0057572
26 | 43 | 0.50866 | 0.32554 | 2.5625e-09 | 0 | 0 | 0 | 0 | 0 | 1 | -90 | 90 | 0.17761 | 0.045501 | -0.17744 | -0.045391
27 | 50 | 0.25891 | 0.1657 | 1.3044e-09 | 0 | 0 | 0 | 0 | 0 | 1 | -90 | 90 | -0.37928 | -0.096905 | 0.37968 | 0.09716
19 | 44 | 5.0052 | 3.2033 | 8.4051e-09 | 0 | 0 | 0 | 0 | 0 | 1 | -90 | 90 | -0.006142 | -0.0015393 | 0.006144 | 0.0015398
44 | 72 | 2.4311 | 1.5559 | 1.2248e-08 | 0 | 0 | 0 | 0 | 0 | 1 | -90 | 90 | 0.16684 | 0.042596 | -0.16611 | -0.042128
44 | 43 | 1.0976 | 0.70243 | 5.5293e-09 | 0 | 0 | 0 | 0 | 0 | 1 | -90 | 90 | -0.17298 | -0.044136 | 0.17334 | 0.044363
72 | 92 | 0.24759 | 0.15846 | 1.2473e-09 | 0 | 0 | 0 | 0 | 0 | 1 | -90 | 90 | 0.14549 | 0.036957 | -0.14543 | -0.036921
72 | 70 | 1.1729 | 0.75064 | 1.9696e-09 | 0 | 0 | 0 | 0 | 0 | 1 | -90 | 90 | 0.02062 | 0.005171 | -0.020614 | -0.0051677
20 | 21 | 0.69729 | 0.44627 | 1.1709e-09 | 0 | 0 | 0 | 0 | 0 | 1 | -90 | 90 | -0.0083988 | -0.0021048 | 0.0083993 | 0.002105
20 | 22 | 1.5919 | 1.0188 | 2.6732e-09 | 0 | 0 | 0 | 0 | 0 | 1 | -90 | 90 | 0.0040902 | 0.001025 | -0.0040899 | -0.001025
21 | 23 | 0.50316 | 0.32202 | 8.4494e-10 | 0 | 0 | 0 | 0 | 0 | 1 | -90 | 90 | -0.013236 | -0.0033172 | 0.013237 | 0.0033178
23 | 41 | 1.1496 | 0.73576 | 1.9305e-09 | 0 | 0 | 0 | 0 | 0 | 1 | -90 | 90 | -0.019782 | -0.0049581 | 0.019787 | 0.004961
41 | 39 | 0.71921 | 0.46029 | 1.2077e-09 | 0 | 0 | 0 | 0 | 0 | 1 | -90 | 90 | -0.023583 | -0.0059124 | 0.023587 | 0.005915
39 | 38 | 0.12598 | 0.08063 | 2.1156e-10 | 0 | 0 | 0 | 0 | 0 | 1 | -90 | 90 | -0.026694 | -0.0066937 | 0.026695 | 0.0066943
31 | 29 | 0.84194 | 0.53884 | 1.4138e-09 | 0 | 0 | 0 | 0 | 0 | 1 | -90 | 90 | 0.019261 | 0.0048297 | -0.019258 | -0.0048277
50 | 51 | 0.16586 | 0.10615 | 8.3555e-10 | 0 | 0 | 0 | 0 | 0 | 1 | -90 | 90 | -0.38527 | -0.09856 | 0.38553 | 0.098728
29 | 28 | 1.1612 | 0.74319 | 1.95e-09 | 0 | 0 | 0 | 0 | 0 | 1 | -90 | 90 | 0.016353 | 0.0040996 | -0.016349 | -0.0040976
51 | 61 | 0.36007 | 0.23044 | 6.0465e-10 | 0 | 0 | 0 | 0 | 0 | 1 | -90 | 90 | 0.06197 | 0.015597 | -0.061956 | -0.015587
28 | 30 | 0.23619 | 0.15116 | 3.9663e-10 | 0 | 0 | 0 | 0 | 0 | 1 | -90 | 90 | 0.011755 | 0.0029462 | -0.011755 | -0.002946
30 | 32 | 0.16722 | 0.10702 | 2.8081e-10 | 0 | 0 | 0 | 0 | 0 | 1 | -90 | 90 | 0.0047357 | 0.0011869 | -0.0047356 | -0.0011869
33 | 34 | 1.7576 | 1.1248 | 2.9514e-09 | 0 | 0 | 0 | 0 | 0 | 1 | -90 | 90 | 0.085395 | 0.021529 | -0.085252 | -0.021438
33 | 35 | 0.1392 | 0.089085 | 2.3375e-10 | 0 | 0 | 0 | 0 | 0 | 1 | -90 | 90 | -0.095426 | -0.024043 | 0.09544 | 0.024052
34 | 36 | 0.8714 | 0.5577 | 1.4633e-09 | 0 | 0 | 0 | 0 | 0 | 1 | -90 | 90 | 0.067898 | 0.017089 | -0.067853 | -0.01706
35 | 37 | 2.5288 | 1.6184 | 4.2466e-09 | 0 | 0 | 0 | 0 | 0 | 1 | -90 | 90 | -0.10786 | -0.027164 | 0.10818 | 0.027373
36 | 49 | 1.3736 | 0.87907 | 2.3066e-09 | 0 | 0 | 0 | 0 | 0 | 1 | -90 | 90 | 0.064471 | 0.016213 | -0.064407 | -0.016172
37 | 62 | 0.076875 | 0.0492 | 1.2909e-10 | 0 | 0 | 0 | 0 | 0 | 1 | -90 | 90 | -0.11438 | -0.028926 | 0.11439 | 0.028933
62 | 63 | 1.5933 | 1.0197 | 2.6755e-09 | 0 | 0 | 0 | 0 | 0 | 1 | -90 | 90 | -0.12054 | -0.030475 | 0.1208 | 0.030638
63 | 64 | 0.52443 | 0.33563 | 8.8065e-10 | 0 | 0 | 0 | 0 | 0 | 1 | -90 | 90 | -0.12678 | -0.032137 | 0.12687 | 0.032196
38 | 40 | 1.2821 | 0.82057 | 2.153e-09 | 0 | 0 | 0 | 0 | 0 | 1 | -90 | 90 | -0.029595 | -0.0074211 | 0.029607 | 0.0074287
40 | 42 | 0.22232 | 0.14229 | 3.7334e-10 | 0 | 0 | 0 | 0 | 0 | 1 | -90 | 90 | -0.033364 | -0.0083703 | 0.033367 | 0.008372
42 | 47 | 0.75988 | 0.48632 | 1.276e-09 | 0 | 0 | 0 | 0 | 0 | 1 | -90 | 90 | -0.036227 | -0.0090888 | 0.036238 | 0.0090956
92 | 80 | 0.86557 | 0.55396 | 2.907e-09 | 0 | 0 | 0 | 0 | 0 | 1 | -90 | 90 | 0.1364 | 0.034658 | -0.13622 | -0.034545
70 | 69 | 1.934 | 1.2378 | 3.2478e-09 | 0 | 0 | 0 | 0 | 0 | 1 | -90 | 90 | 0.013225 | 0.0033157 | -0.013221 | -0.0033137
61 | 59 | 0.7419 | 0.47482 | 1.2459e-09 | 0 | 0 | 0 | 0 | 0 | 1 | -90 | 90 | 0.057029 | 0.014352 | -0.057003 | -0.014336
59 | 57 | 2.0316 | 1.3002 | 3.4115e-09 | 0 | 0 | 0 | 0 | 0 | 1 | -90 | 90 | 0.051633 | 0.01299 | -0.051576 | -0.012954
52 | 53 | 2.527 | 1.6173 | 4.2436e-09 | 0 | 0 | 0 | 0 | 0 | 1 | -90 | 90 | -0.0056076 | -0.0014054 | 0.0056085 | 0.0014055
53 | 54 | 1.5206 | 0.97318 | 2.5535e-09 | 0 | 0 | 0 | 0 | 0 | 1 | -90 | 90 | 0.0087593 | 0.0021953 | -0.0087581 | -0.0021948
53 | 55 | 5.8615 | 3.7513 | 9.843e-09 | 0 | 0 | 0 | 0 | 0 | 1 | -90 | 90 | -0.014368 | -0.0036009 | 0.014381 | 0.0036082
54 | 88 | 2.4091 | 1.5418 | 4.0455e-09 | 0 | 0 | 0 | 0 | 0 | 1 | -90 | 90 | 0.0045853 | 0.001149 | -0.0045848 | -0.0011491
55 | 81 | 3.447 | 2.2061 | 5.7885e-09 | 0 | 0 | 0 | 0 | 0 | 1 | -90 | 90 | -0.014381 | -0.0036082 | 0.014388 | 0.0036125
81 | 82 | 0.69489 | 0.44473 | 1.1669e-09 | 0 | 0 | 0 | 0 | 0 | 1 | -90 | 90 | -0.018379 | -0.0046127 | 0.018382 | 0.0046142
82 | 83 | 0.017355 | 0.011107 | 2.9143e-11 | 0 | 0 | 0 | 0 | 0 | 1 | -90 | 90 | -0.02643 | -0.0066314 | 0.026431 | 0.0066315
57 | 58 | 1.4255 | 0.91229 | 2.3937e-09 | 0 | 0 | 0 | 0 | 0 | 1 | -90 | 90 | 0.04403 | 0.011063 | -0.044 | -0.011044
58 | 60 | 0.082555 | 0.052835 | 1.3863e-10 | 0 | 0 | 0 | 0 | 0 | 1 | -90 | 90 | 0.038588 | 0.0096876 | -0.038586 | -0.0096867
60 | 89 | 0.91199 | 0.58368 | 1.5315e-09 | 0 | 0 | 0 | 0 | 0 | 1 | -90 | 90 | 0.035502 | 0.0089137 | -0.03549 | -0.0089059
89 | 83 | 1.1212 | 0.71755 | 1.8827e-09 | 0 | 0 | 0 | 0 | 0 | 1 | -90 | 90 | 0.030195 | 0.007579 | -0.030184 | -0.0075722
64 | 80 | 0.078471 | 0.050222 | 1.3177e-10 | 0 | 0 | 0 | 0 | 0 | 1 | -90 | 90 | -0.13227 | -0.033549 | 0.13229 | 0.033558
65 | 66 | 0.82451 | 0.52769 | 1.3846e-09 | 0 | 0 | 0 | 0 | 0 | 1 | -90 | 90 | -0.010347 | -0.0025933 | 0.010348 | 0.0025938
65 | 67 | 1.631 | 1.0439 | 2.739e-09 | 0 | 0 | 0 | 0 | 0 | 1 | -90 | 90 | 0.0071088 | 0.0017818 | -0.0071079 | -0.0017814
86 | 85 | 1.0892 | 0.69709 | 1.8291e-09 | 0 | 0 | 0 | 0 | 0 | 1 | -90 | 90 | 0.041066 | 0.010312 | -0.041045 | -0.010299
85 | 77 | 0.82454 | 0.52771 | 1.3846e-09 | 0 | 0 | 0 | 0 | 0 | 1 | -90 | 90 | 0.035583 | 0.0089303 | -0.035572 | -0.0089231
69 | 71 | 0.45846 | 0.29342 | 7.6989e-10 | 0 | 0 | 0 | 0 | 0 | 1 | -90 | 90 | 0.010667 | 0.0026735 | -0.010666 | -0.0026732
71 | 73 | 0.65802 | 0.42113 | 1.105e-09 | 0 | 0 | 0 | 0 | 0 | 1 | -90 | 90 | 0.0026417 | 0.00066198 | -0.0026416 | -0.00066206
74 | 75 | 0.60851 | 0.38945 | 1.0219e-09 | 0 | 0 | 0 | 0 | 0 | 1 | -90 | 90 | -0.018548 | -0.0046497 | 0.01855 | 0.0046511
74 | 76 | 2.4109 | 1.543 | 4.0486e-09 | 0 | 0 | 0 | 0 | 0 | 1 | -90 | 90 | 0.012649 | 0.0031711 | -0.012644 | -0.0031688
75 | 77 | 1.5062 | 0.964 | 2.5294e-09 | 0 | 0 | 0 | 0 | 0 | 1 | -90 | 90 | -0.031186 | -0.007818 | 0.031202 | 0.0078281
76 | 78 | 1.2899 | 0.82552 | 2.166e-09 | 0 | 0 | 0 | 0 | 0 | 1 | -90 | 90 | 0.0093771 | 0.0023501 | -0.0093758 | -0.0023495
76 | 79 | 1.4296 | 0.91497 | 2.4008e-09 | 0 | 0 | 0 | 0 | 0 | 1 | -90 | 90 | 0.0032672 | 0.00081869 | -0.003267 | -0.00081881
78 | 100 | 5.9969 | 3.838 | 1.007e-08 | 0 | 0 | 0 | 0 | 0 | 1 | -90 | 90 | 0.0073789 | 0.001849 | -0.0073753 | -0.0018477
100 | 104 | 9.4789 | 6.0665 | 1.5918e-08 | 0 | 0 | 0 | 0 | 0 | 1 | -90 | 90 | 0.0044279 | 0.001109 | -0.0044259 | -0.0011093