## bus_data
BUS_I | BUS_TYPE | Pd | Qd | Gs | Bs | area | Vm | Va | baseKV | zone | Vmax | Vmin
20 | 1 | 0.0014454 | 0.00036225 | 0 | 0 | 1 | 0.98643 | -0.26072 | 0.4 | 1 | 1.1 | 0.9
21 | 1 | 0 | 0 | 0 | 0 | 1 | 0.98648 | -0.2597 | 0.4 | 1 | 1.1 | 0.9
99 | 1 | 0.0034173 | 0.00085645 | 0 | 0 | 1 | 0.98657 | -0.25809 | 0.4 | 1 | 1.1 | 0.9
23 | 1 | 0.049848 | 0.012493 | 0 | 0 | 1 | 0.98329 | -0.32194 | 0.4 | 1 | 1.1 | 0.9
24 | 1 | 0.011898 | 0.0029819 | 0 | 0 | 1 | 0.98265 | -0.33428 | 0.4 | 1 | 1.1 | 0.9
25 | 1 | 0 | 0 | 0 | 0 | 1 | 0.98713 | -0.24709 | 0.4 | 1 | 1.1 | 0.9
28 | 1 | 0 | 0 | 0 | 0 | 1 | 0.99229 | -0.14745 | 0.4 | 1 | 1.1 | 0.9
27 | 1 | 0 | 0 | 0 | 0 | 1 | 0.99215 | -0.15032 | 0.4 | 1 | 1.1 | 0.9
68 | 1 | 0.0060064 | 0.0015054 | 0 | 0 | 1 | 0.99184 | -0.15633 | 0.4 | 1 | 1.1 | 0.9
86 | 1 | 0.016584 | 0.0041564 | 0 | 0 | 1 | 0.99387 | -0.11726 | 0.4 | 1 | 1.1 | 0.9
31 | 1 | 0.02754 | 0.0069022 | 0 | 0 | 1 | 0.99587 | -0.079131 | 0.4 | 1 | 1.1 | 0.9
32 | 1 | 0.0025661 | 0.00064312 | 0 | 0 | 1 | 0.99578 | -0.080963 | 0.4 | 1 | 1.1 | 0.9
33 | 1 | 0 | 0 | 0 | 0 | 1 | 0.99819 | -0.034477 | 0.4 | 1 | 1.1 | 0.9
34 | 1 | 0.0013291 | 0.0003331 | 0 | 0 | 1 | 0.99529 | -0.090337 | 0.4 | 1 | 1.1 | 0.9
35 | 1 | 0.057164 | 0.014327 | 0 | 0 | 1 | 0.99555 | -0.085066 | 0.4 | 1 | 1.1 | 0.9
36 | 3 | 0.032211 | 0.0080729 | 0 | 0 | 1 | 1 | 0 | 0.4 | 1 | 1.1 | 0.9
37 | 1 | 0 | 0 | 0 | 0 | 1 | 0.99494 | -0.09716 | 0.4 | 1 | 1.1 | 0.9
38 | 1 | 0 | 0 | 0 | 0 | 1 | 0.99518 | -0.09205 | 0.4 | 1 | 1.1 | 0.9
39 | 1 | 0 | 0 | 0 | 0 | 1 | 0.99859 | -0.0271 | 0.4 | 1 | 1.1 | 0.9
43 | 1 | 0 | 0 | 0 | 0 | 1 | 0.99363 | -0.12236 | 0.4 | 1 | 1.1 | 0.9
85 | 1 | 0 | 0 | 0 | 0 | 1 | 0.99491 | -0.097572 | 0.4 | 1 | 1.1 | 0.9
80 | 1 | 0.027737 | 0.0069516 | 0 | 0 | 1 | 0.99766 | -0.044974 | 0.4 | 1 | 1.1 | 0.9
87 | 1 | 0.019559 | 0.0049019 | 0 | 0 | 1 | 0.99792 | -0.039957 | 0.4 | 1 | 1.1 | 0.9
42 | 1 | 0 | 0 | 0 | 0 | 1 | 0.99577 | -0.081366 | 0.4 | 1 | 1.1 | 0.9
81 | 1 | 0.0076223 | 0.0019103 | 0 | 0 | 1 | 0.99524 | -0.091568 | 0.4 | 1 | 1.1 | 0.9
79 | 1 | 0 | 0 | 0 | 0 | 1 | 0.99624 | -0.072279 | 0.4 | 1 | 1.1 | 0.9
89 | 1 | 0.0035365 | 0.00088634 | 0 | 0 | 1 | 0.99344 | -0.12606 | 0.4 | 1 | 1.1 | 0.9
69 | 1 | 0.0027851 | 0.00069802 | 0 | 0 | 1 | 0.99155 | -0.16186 | 0.4 | 1 | 1.1 | 0.9
70 | 1 | 0 | 0 | 0 | 0 | 1 | 0.99099 | -0.17282 | 0.4 | 1 | 1.1 | 0.9
72 | 1 | 0.0067239 | 0.0016852 | 0 | 0 | 1 | 0.99018 | -0.18851 | 0.4 | 1 | 1.1 | 0.9
71 | 1 | 0.0062757 | 0.0015728 | 0 | 0 | 1 | 0.99505 | -0.095292 | 0.4 | 1 | 1.1 | 0.9
73 | 1 | 0.0062068 | 0.0015556 | 0 | 0 | 1 | 0.99515 | -0.09327 | 0.4 | 1 | 1.1 | 0.9
77 | 1 | 0.012228 | 0.0030645 | 0 | 0 | 1 | 0.99648 | -0.067614 | 0.4 | 1 | 1.1 | 0.9
78 | 1 | 0.0069567 | 0.0017435 | 0 | 0 | 1 | 0.99707 | -0.056314 | 0.4 | 1 | 1.1 | 0.9
92 | 1 | 0.00093182 | 0.00023354 | 0 | 0 | 1 | 0.99489 | -0.098075 | 0.4 | 1 | 1.1 | 0.9
93 | 1 | 0.0018117 | 0.00045405 | 0 | 0 | 1 | 0.99488 | -0.098243 | 0.4 | 1 | 1.1 | 0.9
88 | 1 | 0.0014735 | 0.00036928 | 0 | 0 | 1 | 0.99318 | -0.131 | 0.4 | 1 | 1.1 | 0.9
90 | 1 | 0.0067643 | 0.0016953 | 0 | 0 | 1 | 0.99276 | -0.13922 | 0.4 | 1 | 1.1 | 0.9
91 | 1 | 0.0011772 | 0.00029504 | 0 | 0 | 1 | 0.99265 | -0.14128 | 0.4 | 1 | 1.1 | 0.9
97 | 1 | 0 | 0 | 0 | 0 | 1 | 0.99108 | -0.17175 | 0.4 | 1 | 1.1 | 0.9
95 | 1 | 0.0017338 | 0.00043454 | 0 | 0 | 1 | 0.99093 | -0.17479 | 0.4 | 1 | 1.1 | 0.9
96 | 1 | 0.0021123 | 0.00052938 | 0 | 0 | 1 | 0.9908 | -0.17714 | 0.4 | 1 | 1.1 | 0.9
98 | 1 | 0.0019575 | 0.00049059 | 0 | 0 | 1 | 0.99079 | -0.17741 | 0.4 | 1 | 1.1 | 0.9

## generator_data
GEN_BUS | PG | QG | QMAX | QMIN | VG | MBASE | GEN_STATUS | PMAX | PMIN
36 | 0.3296 | 0.08336 | 10 | -10 | 1 | 100 | 1 | 10 | 0

## branch_data
F_BUS | T_BUS | BR_R | BR_X | BR_B | RATE_A | RATE_B | RATE_C | TAP | SHIFT | BR_STATUS | ANGMIN | ANGMAX | P_in | Q_in | P_out | Q_out
20 | 21 | 3.0818 | 1.9724 | 5.1752e-09 | 0 | 0 | 0 | 0 | 0 | 1 | -90 | 90 | -0.0014454 | -0.00036225 | 0.0014455 | 0.00036179
21 | 99 | 4.8597 | 3.1102 | 8.1608e-09 | 0 | 0 | 0 | 0 | 0 | 1 | -90 | 90 | -0.0014455 | -0.00036179 | 0.0014456 | 0.00036107
99 | 25 | 9.8587 | 6.3095 | 1.6555e-08 | 0 | 0 | 0 | 0 | 0 | 1 | -90 | 90 | -0.0048628 | -0.0012175 | 0.0048654 | 0.0012175
23 | 24 | 4.4925 | 2.8752 | 7.5441e-09 | 0 | 0 | 0 | 0 | 0 | 1 | -90 | 90 | 0.011905 | 0.0029857 | -0.011898 | -0.0029819
23 | 25 | 5.2735 | 3.375 | 8.8556e-09 | 0 | 0 | 0 | 0 | 0 | 1 | -90 | 90 | -0.061752 | -0.015479 | 0.061973 | 0.015619
25 | 28 | 6.567 | 4.2029 | 1.1028e-08 | 0 | 0 | 0 | 0 | 0 | 1 | -90 | 90 | -0.066839 | -0.016837 | 0.067159 | 0.017041
28 | 86 | 1.6243 | 1.0395 | 2.7276e-09 | 0 | 0 | 0 | 0 | 0 | 1 | -90 | 90 | -0.082692 | -0.020937 | 0.082812 | 0.021013
28 | 27 | 0.81516 | 0.52171 | 1.3689e-09 | 0 | 0 | 0 | 0 | 0 | 1 | -90 | 90 | 0.015533 | 0.0038961 | -0.015531 | -0.0038949
27 | 68 | 1.7081 | 1.0932 | 2.8683e-09 | 0 | 0 | 0 | 0 | 0 | 1 | -90 | 90 | 0.015531 | 0.0038949 | -0.015526 | -0.0038923
68 | 69 | 2.5628 | 1.6402 | 4.3036e-09 | 0 | 0 | 0 | 0 | 0 | 1 | -90 | 90 | 0.0095201 | 0.002387 | -0.0095176 | -0.0023858
86 | 38 | 1.1322 | 0.7246 | 1.9012e-09 | 0 | 0 | 0 | 0 | 0 | 1 | -90 | 90 | -0.099396 | -0.02517 | 0.099517 | 0.025246
31 | 32 | 0.32055 | 0.20515 | 5.3829e-10 | 0 | 0 | 0 | 0 | 0 | 1 | -90 | 90 | 0.025459 | 0.0063977 | -0.025456 | -0.0063963
31 | 33 | 3.7573 | 2.4047 | 6.3095e-09 | 0 | 0 | 0 | 0 | 0 | 1 | -90 | 90 | -0.052999 | -0.0133 | 0.053112 | 0.013372
32 | 34 | 1.8225 | 1.1664 | 3.0605e-09 | 0 | 0 | 0 | 0 | 0 | 1 | -90 | 90 | 0.02289 | 0.0057532 | -0.02288 | -0.005747
33 | 35 | 1.4454 | 0.92509 | 4.8546e-09 | 0 | 0 | 0 | 0 | 0 | 1 | -90 | 90 | 0.1571 | 0.039838 | -0.15671 | -0.039594
33 | 36 | 0.73859 | 0.4727 | 2.4806e-09 | 0 | 0 | 0 | 0 | 0 | 1 | -90 | 90 | -0.21021 | -0.053209 | 0.21056 | 0.053432
34 | 37 | 1.4075 | 0.90082 | 2.3636e-09 | 0 | 0 | 0 | 0 | 0 | 1 | -90 | 90 | 0.021551 | 0.0054139 | -0.021544 | -0.0054096
35 | 38 | 0.31411 | 0.20103 | 5.2747e-10 | 0 | 0 | 0 | 0 | 0 | 1 | -90 | 90 | 0.09955 | 0.025268 | -0.099517 | -0.025246
36 | 39 | 1.4008 | 0.89653 | 2.3524e-09 | 0 | 0 | 0 | 0 | 0 | 1 | -90 | 90 | 0.08683 | 0.021854 | -0.086718 | -0.021783
37 | 43 | 5.9483 | 3.8069 | 9.9888e-09 | 0 | 0 | 0 | 0 | 0 | 1 | -90 | 90 | 0.0188 | 0.0047227 | -0.018778 | -0.0047093
37 | 85 | 0.66562 | 0.426 | 1.1178e-09 | 0 | 0 | 0 | 0 | 0 | 1 | -90 | 90 | 0.0027436 | 0.00068689 | -0.0027436 | -0.00068697
39 | 80 | 1.1908 | 0.76208 | 1.9996e-09 | 0 | 0 | 0 | 0 | 0 | 1 | -90 | 90 | 0.067147 | 0.016874 | -0.06709 | -0.016837
39 | 87 | 2.9362 | 1.8792 | 4.9307e-09 | 0 | 0 | 0 | 0 | 0 | 1 | -90 | 90 | 0.019571 | 0.0049091 | -0.019559 | -0.0049019
43 | 89 | 0.873 | 0.55872 | 1.466e-09 | 0 | 0 | 0 | 0 | 0 | 1 | -90 | 90 | 0.018778 | 0.0047093 | -0.018774 | -0.0047073
85 | 92 | 2.3933 | 1.5317 | 4.019e-09 | 0 | 0 | 0 | 0 | 0 | 1 | -90 | 90 | 0.00093184 | 0.00023315 | -0.00093182 | -0.00023354
85 | 93 | 1.6422 | 1.051 | 2.7576e-09 | 0 | 0 | 0 | 0 | 0 | 1 | -90 | 90 | 0.0018118 | 0.00045382 | -0.0018117 | -0.00045405
80 | 78 | 1.2868 | 0.82358 | 2.161e-09 | 0 | 0 | 0 | 0 | 0 | 1 | -90 | 90 | 0.039352 | 0.0098856 | -0.039331 | -0.0098722
42 | 81 | 2.2541 | 1.4426 | 3.7853e-09 | 0 | 0 | 0 | 0 | 0 | 1 | -90 | 90 | 0.020116 | 0.0050453 | -0.020106 | -0.0050394
42 | 79 | 2.0095 | 1.2861 | 3.3745e-09 | 0 | 0 | 0 | 0 | 0 | 1 | -90 | 90 | -0.020116 | -0.0050453 | 0.020125 | 0.0050506
81 | 73 | 0.60506 | 0.38724 | 1.0161e-09 | 0 | 0 | 0 | 0 | 0 | 1 | -90 | 90 | 0.012484 | 0.0031291 | -0.012483 | -0.0031286
79 | 77 | 1.0323 | 0.6607 | 1.7336e-09 | 0 | 0 | 0 | 0 | 0 | 1 | -90 | 90 | -0.020125 | -0.0050506 | 0.020129 | 0.0050533
89 | 88 | 1.4341 | 0.91784 | 2.4083e-09 | 0 | 0 | 0 | 0 | 0 | 1 | -90 | 90 | 0.015238 | 0.0038209 | -0.015234 | -0.0038189
69 | 70 | 7.1732 | 4.5908 | 1.2046e-08 | 0 | 0 | 0 | 0 | 0 | 1 | -90 | 90 | 0.0067324 | 0.0016878 | -0.0067289 | -0.0016867
70 | 72 | 10.262 | 6.5677 | 1.7233e-08 | 0 | 0 | 0 | 0 | 0 | 1 | -90 | 90 | 0.0067289 | 0.0016867 | -0.0067239 | -0.0016852
71 | 73 | 1.4306 | 0.91561 | 2.4024e-09 | 0 | 0 | 0 | 0 | 0 | 1 | -90 | 90 | -0.0062757 | -0.0015728 | 0.0062763 | 0.001573
77 | 78 | 1.5563 | 0.99601 | 2.6134e-09 | 0 | 0 | 0 | 0 | 0 | 1 | -90 | 90 | -0.032357 | -0.0081178 | 0.032374 | 0.0081287
88 | 90 | 2.6395 | 1.6893 | 4.4325e-09 | 0 | 0 | 0 | 0 | 0 | 1 | -90 | 90 | 0.013761 | 0.0034496 | -0.013756 | -0.0034466
90 | 91 | 1.3043 | 0.83474 | 2.1902e-09 | 0 | 0 | 0 | 0 | 0 | 1 | -90 | 90 | 0.0069912 | 0.0017513 | -0.0069906 | -0.0017511
91 | 97 | 23.1235 | 14.799 | 3.8831e-08 | 0 | 0 | 0 | 0 | 0 | 1 | -90 | 90 | 0.0058133 | 0.001456 | -0.0058049 | -0.0014545
97 | 95 | 2.3022 | 1.4734 | 3.866e-09 | 0 | 0 | 0 | 0 | 0 | 1 | -90 | 90 | 0.0058049 | 0.0014545 | -0.0058041 | -0.0014543
95 | 96 | 2.5411 | 1.6263 | 4.2672e-09 | 0 | 0 | 0 | 0 | 0 | 1 | -90 | 90 | 0.0040702 | 0.0010198 | -0.0040698 | -0.0010199
96 | 98 | 0.6161 | 0.3943 | 1.0346e-09 | 0 | 0 | 0 | 0 | 0 | 1 | -90 | 90 | 0.0019575 | 0.0004905 | -0.0019575 | -0.00049059