## bus_data
BUS_I | BUS_TYPE | Pd | Qd | Gs | Bs | area | Vm | Va | baseKV | zone | Vmax | Vmin
1 | 1 | 0.010303 | 0.0025823 | 0 | 0 | 1 | 0.98537 | -0.28023 | 0.4 | 1 | 1.1 | 0.9
2 | 1 | 0.0056318 | 0.0014115 | 0 | 0 | 1 | 0.98597 | -0.26864 | 0.4 | 1 | 1.1 | 0.9
4 | 1 | 0.0058507 | 0.0014663 | 0 | 0 | 1 | 0.9861 | -0.26602 | 0.4 | 1 | 1.1 | 0.9
10 | 1 | 0 | 0 | 0 | 0 | 1 | 0.98649 | -0.25842 | 0.4 | 1 | 1.1 | 0.9
14 | 1 | 0.0010362 | 0.00025971 | 0 | 0 | 1 | 0.9864 | -0.26016 | 0.4 | 1 | 1.1 | 0.9
15 | 1 | 0 | 0 | 0 | 0 | 1 | 0.98785 | -0.23193 | 0.4 | 1 | 1.1 | 0.9
5 | 1 | 0.0035187 | 0.00088187 | 0 | 0 | 1 | 0.98574 | -0.27296 | 0.4 | 1 | 1.1 | 0.9
6 | 1 | 0.0028881 | 0.00072384 | 0 | 0 | 1 | 0.9851 | -0.28553 | 0.4 | 1 | 1.1 | 0.9
7 | 1 | 0.0058787 | 0.0014733 | 0 | 0 | 1 | 0.9867 | -0.2543 | 0.4 | 1 | 1.1 | 0.9
8 | 1 | 0 | 0 | 0 | 0 | 1 | 0.98459 | -0.29543 | 0.4 | 1 | 1.1 | 0.9
9 | 1 | 0.003984 | 0.00099849 | 0 | 0 | 1 | 0.98717 | -0.24515 | 0.4 | 1 | 1.1 | 0.9
13 | 1 | 0.0038363 | 0.00096146 | 0 | 0 | 1 | 0.98395 | -0.3079 | 0.4 | 1 | 1.1 | 0.9
11 | 1 | 0.0033606 | 0.00084225 | 0 | 0 | 1 | 0.98451 | -0.297 | 0.4 | 1 | 1.1 | 0.9
51 | 1 | 0.0039054 | 0.00097879 | 0 | 0 | 1 | 0.98383 | -0.31016 | 0.4 | 1 | 1.1 | 0.9
12 | 1 | 0.0024193 | 0.00060634 | 0 | 0 | 1 | 0.98439 | -0.29937 | 0.4 | 1 | 1.1 | 0.9
33 | 1 | 0 | 0 | 0 | 0 | 1 | 0.99247 | -0.14282 | 0.4 | 1 | 1.1 | 0.9
20 | 1 | 0.0039056 | 0.00097883 | 0 | 0 | 1 | 0.98335 | -0.31965 | 0.4 | 1 | 1.1 | 0.9
35 | 1 | 0.014827 | 0.0037161 | 0 | 0 | 1 | 0.99077 | -0.17548 | 0.4 | 1 | 1.1 | 0.9
32 | 1 | 0.0058472 | 0.0014654 | 0 | 0 | 1 | 0.99408 | -0.1122 | 0.4 | 1 | 1.1 | 0.9
16 | 1 | 0.0072306 | 0.0018122 | 0 | 0 | 1 | 0.98301 | -0.32622 | 0.4 | 1 | 1.1 | 0.9
17 | 1 | 0.0039023 | 0.00097801 | 0 | 0 | 1 | 0.98288 | -0.32882 | 0.4 | 1 | 1.1 | 0.9
18 | 1 | 0.0039058 | 0.00097888 | 0 | 0 | 1 | 0.98308 | -0.32476 | 0.4 | 1 | 1.1 | 0.9
19 | 1 | 0 | 0 | 0 | 0 | 1 | 0.98272 | -0.33193 | 0.4 | 1 | 1.1 | 0.9
30 | 1 | 0.0079647 | 0.0019962 | 0 | 0 | 1 | 0.98265 | -0.3333 | 0.4 | 1 | 1.1 | 0.9
28 | 1 | 0.0072909 | 0.0018273 | 0 | 0 | 1 | 0.98211 | -0.34374 | 0.4 | 1 | 1.1 | 0.9
52 | 1 | 0 | 0 | 0 | 0 | 1 | 0.98227 | -0.34061 | 0.4 | 1 | 1.1 | 0.9
29 | 1 | 0 | 0 | 0 | 0 | 1 | 0.98198 | -0.34646 | 0.4 | 1 | 1.1 | 0.9
21 | 1 | 0.045244 | 0.011339 | 0 | 0 | 1 | 0.9742 | -0.49767 | 0.4 | 1 | 1.1 | 0.9
23 | 1 | 0 | 0 | 0 | 0 | 1 | 0.97581 | -0.46593 | 0.4 | 1 | 1.1 | 0.9
24 | 1 | 0 | 0 | 0 | 0 | 1 | 0.97635 | -0.45533 | 0.4 | 1 | 1.1 | 0.9
41 | 1 | 0.031714 | 0.0079482 | 0 | 0 | 1 | 0.97707 | -0.44117 | 0.4 | 1 | 1.1 | 0.9
27 | 1 | 0 | 0 | 0 | 0 | 1 | 0.98232 | -0.33865 | 0.4 | 1 | 1.1 | 0.9
55 | 1 | 0.036097 | 0.0090467 | 0 | 0 | 1 | 0.98246 | -0.33592 | 0.4 | 1 | 1.1 | 0.9
43 | 1 | 0.0064961 | 0.0016281 | 0 | 0 | 1 | 0.98059 | -0.37225 | 0.4 | 1 | 1.1 | 0.9
38 | 1 | 0 | 0 | 0 | 0 | 1 | 0.97779 | -0.42698 | 0.4 | 1 | 1.1 | 0.9
44 | 1 | 0.01139 | 0.0028547 | 0 | 0 | 1 | 0.97662 | -0.45006 | 0.4 | 1 | 1.1 | 0.9
39 | 1 | 0.015831 | 0.0039676 | 0 | 0 | 1 | 0.97671 | -0.44838 | 0.4 | 1 | 1.1 | 0.9
49 | 1 | 0 | 0 | 0 | 0 | 1 | 0.98497 | -0.28705 | 0.4 | 1 | 1.1 | 0.9
42 | 1 | 0.014436 | 0.0036179 | 0 | 0 | 1 | 0.97978 | -0.388 | 0.4 | 1 | 1.1 | 0.9
31 | 1 | 0.0048655 | 0.0012194 | 0 | 0 | 1 | 0.98177 | -0.35057 | 0.4 | 1 | 1.1 | 0.9
53 | 1 | 0.0083043 | 0.0020812 | 0 | 0 | 1 | 0.98219 | -0.34217 | 0.4 | 1 | 1.1 | 0.9
34 | 3 | 0.0059072 | 0.0014805 | 0 | 0 | 1 | 1 | 0 | 0.4 | 1 | 1.1 | 0.9
46 | 1 | 0.010262 | 0.002572 | 0 | 0 | 1 | 0.98894 | -0.21045 | 0.4 | 1 | 1.1 | 0.9
47 | 1 | 0 | 0 | 0 | 0 | 1 | 0.98719 | -0.24417 | 0.4 | 1 | 1.1 | 0.9
36 | 1 | 0.0084027 | 0.0021059 | 0 | 0 | 1 | 0.97762 | -0.43045 | 0.4 | 1 | 1.1 | 0.9
37 | 1 | 0.0076791 | 0.0019246 | 0 | 0 | 1 | 0.97724 | -0.43793 | 0.4 | 1 | 1.1 | 0.9
40 | 1 | 0.0080642 | 0.0020211 | 0 | 0 | 1 | 0.97964 | -0.39081 | 0.4 | 1 | 1.1 | 0.9
48 | 1 | 0.0073504 | 0.0018422 | 0 | 0 | 1 | 0.98709 | -0.2462 | 0.4 | 1 | 1.1 | 0.9
50 | 1 | 0 | 0 | 0 | 0 | 1 | 0.987 | -0.24789 | 0.4 | 1 | 1.1 | 0.9
56 | 1 | 0.0010167 | 0.00025481 | 0 | 0 | 1 | 0.98698 | -0.24836 | 0.4 | 1 | 1.1 | 0.9
57 | 1 | 0.0021797 | 0.00054629 | 0 | 0 | 1 | 0.98694 | -0.24904 | 0.4 | 1 | 1.1 | 0.9

## generator_data
GEN_BUS | PG | QG | QMAX | QMIN | VG | MBASE | GEN_STATUS | PMAX | PMIN
34 | 0.33844 | 0.08703 | 10 | -10 | 1 | 100 | 1 | 10 | 0

## branch_data
F_BUS | T_BUS | BR_R | BR_X | BR_B | RATE_A | RATE_B | RATE_C | TAP | SHIFT | BR_STATUS | ANGMIN | ANGMAX | P_in | Q_in | P_out | Q_out
1 | 2 | 4.8976 | 3.1345 | 8.2244e-09 | 0 | 0 | 0 | 0 | 0 | 1 | -90 | 90 | -0.010303 | -0.0025823 | 0.010309 | 0.0025851
2 | 4 | 0.71621 | 0.45837 | 1.2027e-09 | 0 | 0 | 0 | 0 | 0 | 1 | -90 | 90 | -0.015941 | -0.0039966 | 0.015943 | 0.0039978
4 | 10 | 1.5221 | 0.97414 | 2.556e-09 | 0 | 0 | 0 | 0 | 0 | 1 | -90 | 90 | -0.021794 | -0.0054641 | 0.021802 | 0.0054689
10 | 14 | 7.3182 | 4.6837 | 1.2289e-08 | 0 | 0 | 0 | 0 | 0 | 1 | -90 | 90 | 0.0010363 | 0.00025857 | -0.0010362 | -0.00025971
10 | 15 | 5.0673 | 3.2431 | 8.5094e-09 | 0 | 0 | 0 | 0 | 0 | 1 | -90 | 90 | -0.022838 | -0.0057275 | 0.022867 | 0.0057451
15 | 33 | 3.9162 | 2.5064 | 6.5764e-09 | 0 | 0 | 0 | 0 | 0 | 1 | -90 | 90 | -0.10033 | -0.025273 | 0.10076 | 0.025547
15 | 9 | 0.74851 | 0.47905 | 1.257e-09 | 0 | 0 | 0 | 0 | 0 | 1 | -90 | 90 | 0.077465 | 0.019528 | -0.077416 | -0.019497
5 | 6 | 0.85752 | 0.54881 | 1.44e-09 | 0 | 0 | 0 | 0 | 0 | 1 | -90 | 90 | 0.063942 | 0.016084 | -0.063903 | -0.01606
5 | 7 | 1.2085 | 0.77342 | 2.0294e-09 | 0 | 0 | 0 | 0 | 0 | 1 | -90 | 90 | -0.067461 | -0.016966 | 0.067521 | 0.017005
6 | 8 | 0.70684 | 0.45238 | 1.187e-09 | 0 | 0 | 0 | 0 | 0 | 1 | -90 | 90 | 0.061015 | 0.015336 | -0.060986 | -0.015318
7 | 9 | 0.54609 | 0.3495 | 9.1703e-10 | 0 | 0 | 0 | 0 | 0 | 1 | -90 | 90 | -0.073399 | -0.018478 | 0.073432 | 0.018498
8 | 13 | 0.98244 | 0.62876 | 1.6498e-09 | 0 | 0 | 0 | 0 | 0 | 1 | -90 | 90 | 0.055206 | 0.01387 | -0.055173 | -0.013849
8 | 11 | 1.1807 | 0.75566 | 1.9828e-09 | 0 | 0 | 0 | 0 | 0 | 1 | -90 | 90 | 0.0057807 | 0.0014482 | -0.0057802 | -0.0014481
13 | 51 | 0.19088 | 0.12216 | 3.2053e-10 | 0 | 0 | 0 | 0 | 0 | 1 | -90 | 90 | 0.051337 | 0.012887 | -0.051331 | -0.012884
11 | 12 | 4.2619 | 2.7276 | 7.1568e-09 | 0 | 0 | 0 | 0 | 0 | 1 | -90 | 90 | 0.0024196 | 0.00060582 | -0.0024193 | -0.00060634
51 | 20 | 0.86933 | 0.55637 | 1.4598e-09 | 0 | 0 | 0 | 0 | 0 | 1 | -90 | 90 | 0.047426 | 0.011905 | -0.047404 | -0.011891
33 | 35 | 0.65147 | 0.41694 | 3.282e-09 | 0 | 0 | 0 | 0 | 0 | 1 | -90 | 90 | 0.22364 | 0.057076 | -0.22329 | -0.056851
33 | 32 | 0.42178 | 0.26994 | 2.1248e-09 | 0 | 0 | 0 | 0 | 0 | 1 | -90 | 90 | -0.3244 | -0.082624 | 0.32488 | 0.082931
20 | 18 | 0.50858 | 0.32549 | 8.5404e-10 | 0 | 0 | 0 | 0 | 0 | 1 | -90 | 90 | 0.043499 | 0.010913 | -0.043488 | -0.010906
35 | 46 | 0.74494 | 0.47676 | 3.7528e-09 | 0 | 0 | 0 | 0 | 0 | 1 | -90 | 90 | 0.20846 | 0.053135 | -0.20811 | -0.052911
32 | 34 | 1.5295 | 0.9789 | 7.7055e-09 | 0 | 0 | 0 | 0 | 0 | 1 | -90 | 90 | -0.33073 | -0.084396 | 0.33253 | 0.085549
16 | 17 | 0.34809 | 0.22278 | 5.8453e-10 | 0 | 0 | 0 | 0 | 0 | 1 | -90 | 90 | 0.032349 | 0.0081131 | -0.032345 | -0.0081106
16 | 18 | 0.16079 | 0.10291 | 2.7001e-10 | 0 | 0 | 0 | 0 | 0 | 1 | -90 | 90 | -0.03958 | -0.0099252 | 0.039582 | 0.009927
17 | 19 | 0.47352 | 0.30305 | 7.9517e-10 | 0 | 0 | 0 | 0 | 0 | 1 | -90 | 90 | 0.028443 | 0.0071325 | -0.028438 | -0.0071299
19 | 30 | 0.36514 | 0.23369 | 6.1317e-10 | 0 | 0 | 0 | 0 | 0 | 1 | -90 | 90 | 0.016274 | 0.0040795 | -0.016273 | -0.0040789
19 | 28 | 4.2013 | 2.6888 | 7.0551e-09 | 0 | 0 | 0 | 0 | 0 | 1 | -90 | 90 | 0.012165 | 0.0030504 | -0.012158 | -0.0030467
30 | 52 | 3.8053 | 2.4354 | 6.3902e-09 | 0 | 0 | 0 | 0 | 0 | 1 | -90 | 90 | 0.0083078 | 0.0020827 | -0.0083049 | -0.0020815
28 | 29 | 2.4134 | 1.5446 | 4.0528e-09 | 0 | 0 | 0 | 0 | 0 | 1 | -90 | 90 | 0.0048671 | 0.0012194 | -0.0048665 | -0.0012194
52 | 53 | 0.81064 | 0.51881 | 1.3613e-09 | 0 | 0 | 0 | 0 | 0 | 1 | -90 | 90 | 0.0083049 | 0.0020815 | -0.0083043 | -0.0020812
29 | 31 | 3.6494 | 2.3356 | 6.1283e-09 | 0 | 0 | 0 | 0 | 0 | 1 | -90 | 90 | 0.0048665 | 0.0012194 | -0.0048655 | -0.0012194
21 | 23 | 2.9897 | 1.9134 | 5.0206e-09 | 0 | 0 | 0 | 0 | 0 | 1 | -90 | 90 | -0.045244 | -0.011339 | 0.045312 | 0.011383
23 | 24 | 0.99961 | 0.63975 | 1.6786e-09 | 0 | 0 | 0 | 0 | 0 | 1 | -90 | 90 | -0.045312 | -0.011383 | 0.045335 | 0.011397
24 | 41 | 1.3387 | 0.85674 | 2.248e-09 | 0 | 0 | 0 | 0 | 0 | 1 | -90 | 90 | -0.045335 | -0.011397 | 0.045366 | 0.011416
41 | 38 | 0.78946 | 0.50525 | 1.3257e-09 | 0 | 0 | 0 | 0 | 0 | 1 | -90 | 90 | -0.07708 | -0.019365 | 0.077132 | 0.019398
27 | 55 | 0.079037 | 0.050583 | 3.9817e-10 | 0 | 0 | 0 | 0 | 0 | 1 | -90 | 90 | -0.15004 | -0.037906 | 0.15006 | 0.037919
27 | 43 | 0.97208 | 0.62213 | 4.8971e-09 | 0 | 0 | 0 | 0 | 0 | 1 | -90 | 90 | 0.15004 | 0.037906 | -0.1498 | -0.037752
55 | 49 | 1.1435 | 0.73182 | 5.7606e-09 | 0 | 0 | 0 | 0 | 0 | 1 | -90 | 90 | -0.18616 | -0.046965 | 0.18659 | 0.047244
43 | 42 | 0.47507 | 0.30404 | 1.5955e-09 | 0 | 0 | 0 | 0 | 0 | 1 | -90 | 90 | 0.1433 | 0.036124 | -0.14319 | -0.036055
38 | 40 | 1.2915 | 0.82658 | 2.1688e-09 | 0 | 0 | 0 | 0 | 0 | 1 | -90 | 90 | -0.12047 | -0.030272 | 0.12068 | 0.030405
38 | 36 | 0.34276 | 0.21937 | 5.7559e-10 | 0 | 0 | 0 | 0 | 0 | 1 | -90 | 90 | 0.043337 | 0.010874 | -0.04333 | -0.01087
44 | 39 | 0.6338 | 0.40563 | 1.0643e-09 | 0 | 0 | 0 | 0 | 0 | 1 | -90 | 90 | -0.01139 | -0.0028547 | 0.011391 | 0.0028552
39 | 37 | 1.6411 | 1.0503 | 2.7558e-09 | 0 | 0 | 0 | 0 | 0 | 1 | -90 | 90 | -0.027222 | -0.0068228 | 0.027236 | 0.0068312
49 | 47 | 1.0084 | 0.64537 | 5.0801e-09 | 0 | 0 | 0 | 0 | 0 | 1 | -90 | 90 | -0.18659 | -0.047244 | 0.18698 | 0.04749
42 | 40 | 0.094066 | 0.060202 | 1.5796e-10 | 0 | 0 | 0 | 0 | 0 | 1 | -90 | 90 | 0.12876 | 0.032437 | -0.12874 | -0.032426
46 | 47 | 0.75312 | 0.482 | 3.7941e-09 | 0 | 0 | 0 | 0 | 0 | 1 | -90 | 90 | 0.19785 | 0.050339 | -0.19753 | -0.050134
47 | 48 | 0.84187 | 0.5388 | 1.4137e-09 | 0 | 0 | 0 | 0 | 0 | 1 | -90 | 90 | 0.010548 | 0.0026433 | -0.010547 | -0.0026428
36 | 37 | 0.91872 | 0.58798 | 1.5428e-09 | 0 | 0 | 0 | 0 | 0 | 1 | -90 | 90 | 0.034927 | 0.0087636 | -0.034915 | -0.0087558
48 | 50 | 2.3085 | 1.4774 | 3.8766e-09 | 0 | 0 | 0 | 0 | 0 | 1 | -90 | 90 | 0.0031968 | 0.00080065 | -0.0031966 | -0.00080087
50 | 56 | 0.64195 | 0.41085 | 1.078e-09 | 0 | 0 | 0 | 0 | 0 | 1 | -90 | 90 | 0.0031966 | 0.00080087 | -0.0031965 | -0.00080092
56 | 57 | 1.3483 | 0.86291 | 2.2641e-09 | 0 | 0 | 0 | 0 | 0 | 1 | -90 | 90 | 0.0021798 | 0.00054611 | -0.0021797 | -0.00054629