## bus_data
BUS_I | BUS_TYPE | Pd | Qd | Gs | Bs | area | Vm | Va | baseKV | zone | Vmax | Vmin
1 | 1 | 0.005142 | 0.0012887 | 0 | 0 | 1 | 0.99205 | -0.15304 | 0.4 | 1 | 1.1 | 0.9
2 | 1 | 0.0012461 | 0.0003123 | 0 | 0 | 1 | 0.99202 | -0.15365 | 0.4 | 1 | 1.1 | 0.9
3 | 1 | 0.0070009 | 0.0017546 | 0 | 0 | 1 | 0.99232 | -0.1478 | 0.4 | 1 | 1.1 | 0.9
4 | 1 | 0.0025795 | 0.00064649 | 0 | 0 | 1 | 0.99195 | -0.15492 | 0.4 | 1 | 1.1 | 0.9
5 | 1 | 0 | 0 | 0 | 0 | 1 | 0.99252 | -0.14394 | 0.4 | 1 | 1.1 | 0.9
11 | 1 | 0.0068218 | 0.0017097 | 0 | 0 | 1 | 0.99299 | -0.13487 | 0.4 | 1 | 1.1 | 0.9
12 | 1 | 0.017605 | 0.0044123 | 0 | 0 | 1 | 0.99406 | -0.11419 | 0.4 | 1 | 1.1 | 0.9
6 | 1 | 0.0044309 | 0.0011105 | 0 | 0 | 1 | 0.99696 | -0.058462 | 0.4 | 1 | 1.1 | 0.9
7 | 1 | 0.0033034 | 0.00082791 | 0 | 0 | 1 | 0.99697 | -0.058275 | 0.4 | 1 | 1.1 | 0.9
8 | 1 | 0.0027755 | 0.00069562 | 0 | 0 | 1 | 0.99683 | -0.061038 | 0.4 | 1 | 1.1 | 0.9
9 | 1 | 0.003226 | 0.00080852 | 0 | 0 | 1 | 0.99715 | -0.054806 | 0.4 | 1 | 1.1 | 0.9
10 | 1 | 0.0022644 | 0.00056751 | 0 | 0 | 1 | 0.99671 | -0.063324 | 0.4 | 1 | 1.1 | 0.9
30 | 1 | 0.0027326 | 0.00068485 | 0 | 0 | 1 | 0.99718 | -0.054187 | 0.4 | 1 | 1.1 | 0.9
26 | 1 | 0 | 0 | 0 | 0 | 1 | 0.99656 | -0.066243 | 0.4 | 1 | 1.1 | 0.9
24 | 1 | 0.0058011 | 0.0014539 | 0 | 0 | 1 | 0.99758 | -0.046468 | 0.4 | 1 | 1.1 | 0.9
25 | 1 | 0.0034069 | 0.00085386 | 0 | 0 | 1 | 0.99632 | -0.0709 | 0.4 | 1 | 1.1 | 0.9
13 | 1 | 0.013952 | 0.0034967 | 0 | 0 | 1 | 0.99675 | -0.062335 | 0.4 | 1 | 1.1 | 0.9
14 | 1 | 0 | 0 | 0 | 0 | 1 | 0.99795 | -0.039331 | 0.4 | 1 | 1.1 | 0.9
15 | 1 | 0.0047121 | 0.001181 | 0 | 0 | 1 | 0.99779 | -0.04226 | 0.4 | 1 | 1.1 | 0.9
17 | 1 | 0 | 0 | 0 | 0 | 1 | 0.99911 | -0.017084 | 0.4 | 1 | 1.1 | 0.9
16 | 1 | 0 | 0 | 0 | 0 | 1 | 0.99541 | -0.088104 | 0.4 | 1 | 1.1 | 0.9
38 | 1 | 0 | 0 | 0 | 0 | 1 | 0.99564 | -0.08361 | 0.4 | 1 | 1.1 | 0.9
32 | 1 | 0.0057006 | 0.0014287 | 0 | 0 | 1 | 0.9951 | -0.094026 | 0.4 | 1 | 1.1 | 0.9
21 | 1 | 0.0046608 | 0.0011681 | 0 | 0 | 1 | 0.9975 | -0.047988 | 0.4 | 1 | 1.1 | 0.9
18 | 3 | 0.0037433 | 0.00093815 | 0 | 0 | 1 | 1 | 0 | 0.4 | 1 | 1.1 | 0.9
39 | 1 | 0 | 0 | 0 | 0 | 1 | 0.99693 | -0.058941 | 0.4 | 1 | 1.1 | 0.9
42 | 1 | 0.010662 | 0.0026723 | 0 | 0 | 1 | 0.99436 | -0.10835 | 0.4 | 1 | 1.1 | 0.9
29 | 1 | 0 | 0 | 0 | 0 | 1 | 0.99465 | -0.10269 | 0.4 | 1 | 1.1 | 0.9
19 | 1 | 0.01097 | 0.0027493 | 0 | 0 | 1 | 0.99994 | -0.0012425 | 0.4 | 1 | 1.1 | 0.9
20 | 1 | 0.0039877 | 0.00099942 | 0 | 0 | 1 | 0.9988 | -0.023033 | 0.4 | 1 | 1.1 | 0.9
22 | 1 | 0.011781 | 0.0029525 | 0 | 0 | 1 | 0.99874 | -0.024234 | 0.4 | 1 | 1.1 | 0.9
23 | 1 | 0.0062074 | 0.0015557 | 0 | 0 | 1 | 0.99837 | -0.03124 | 0.4 | 1 | 1.1 | 0.9
40 | 1 | 0.012893 | 0.0032312 | 0 | 0 | 1 | 0.99674 | -0.062511 | 0.4 | 1 | 1.1 | 0.9
27 | 1 | 0.010333 | 0.0025897 | 0 | 0 | 1 | 0.99389 | -0.11738 | 0.4 | 1 | 1.1 | 0.9
28 | 1 | 0.0009765 | 0.00024474 | 0 | 0 | 1 | 0.99393 | -0.1166 | 0.4 | 1 | 1.1 | 0.9
33 | 1 | 0.0035203 | 0.00088227 | 0 | 0 | 1 | 0.9927 | -0.14046 | 0.4 | 1 | 1.1 | 0.9
34 | 1 | 0.0059156 | 0.0014826 | 0 | 0 | 1 | 0.99336 | -0.12771 | 0.4 | 1 | 1.1 | 0.9
35 | 1 | 0 | 0 | 0 | 0 | 1 | 0.99255 | -0.14344 | 0.4 | 1 | 1.1 | 0.9
36 | 1 | 0.017265 | 0.0043271 | 0 | 0 | 1 | 0.99397 | -0.11587 | 0.4 | 1 | 1.1 | 0.9
37 | 1 | 0.006167 | 0.0015456 | 0 | 0 | 1 | 0.99213 | -0.15147 | 0.4 | 1 | 1.1 | 0.9
41 | 1 | 0.012007 | 0.0030091 | 0 | 0 | 1 | 0.992 | -0.15409 | 0.4 | 1 | 1.1 | 0.9
43 | 1 | 0.0040059 | 0.001004 | 0 | 0 | 1 | 0.99665 | -0.064175 | 0.4 | 1 | 1.1 | 0.9

## generator_data
GEN_BUS | PG | QG | QMAX | QMIN | VG | MBASE | GEN_STATUS | PMAX | PMIN
18 | 0.2187 | 0.055153 | 10 | -10 | 1 | 100 | 1 | 10 | 0

## branch_data
F_BUS | T_BUS | BR_R | BR_X | BR_B | RATE_A | RATE_B | RATE_C | TAP | SHIFT | BR_STATUS | ANGMIN | ANGMAX | P_in | Q_in | P_out | Q_out
1 | 2 | 0.71007 | 0.45444 | 1.1924e-09 | 0 | 0 | 0 | 0 | 0 | 1 | -90 | 90 | 0.0038259 | 0.00095849 | -0.0038258 | -0.00095853
1 | 3 | 2.5748 | 1.6478 | 4.3237e-09 | 0 | 0 | 0 | 0 | 0 | 1 | -90 | 90 | -0.0089679 | -0.0022472 | 0.0089701 | 0.0022482
2 | 4 | 2.1607 | 1.3829 | 3.6284e-09 | 0 | 0 | 0 | 0 | 0 | 1 | -90 | 90 | 0.0025797 | 0.00064623 | -0.0025795 | -0.00064649
3 | 5 | 1.0685 | 0.68385 | 1.7943e-09 | 0 | 0 | 0 | 0 | 0 | 1 | -90 | 90 | -0.015971 | -0.0040028 | 0.015974 | 0.0040045
5 | 11 | 2.5089 | 1.6057 | 4.2131e-09 | 0 | 0 | 0 | 0 | 0 | 1 | -90 | 90 | -0.015974 | -0.0040045 | 0.015981 | 0.0040085
11 | 12 | 4.0136 | 2.5687 | 6.74e-09 | 0 | 0 | 0 | 0 | 0 | 1 | -90 | 90 | -0.022803 | -0.0057182 | 0.022825 | 0.0057319
12 | 13 | 5.6999 | 3.6479 | 9.5717e-09 | 0 | 0 | 0 | 0 | 0 | 1 | -90 | 90 | -0.04043 | -0.010144 | 0.040531 | 0.010207
6 | 7 | 0.064867 | 0.041515 | 1.0893e-10 | 0 | 0 | 0 | 0 | 0 | 1 | -90 | 90 | -0.012881 | -0.0032271 | 0.012881 | 0.0032272
6 | 8 | 1.3573 | 0.86866 | 2.2793e-09 | 0 | 0 | 0 | 0 | 0 | 1 | -90 | 90 | 0.0084497 | 0.0021167 | -0.0084487 | -0.0021162
7 | 9 | 0.95499 | 0.61119 | 1.6037e-09 | 0 | 0 | 0 | 0 | 0 | 1 | -90 | 90 | -0.016184 | -0.0040551 | 0.016187 | 0.0040567
8 | 10 | 1.7937 | 1.148 | 3.0122e-09 | 0 | 0 | 0 | 0 | 0 | 1 | -90 | 90 | 0.0056732 | 0.0014206 | -0.0056725 | -0.0014205
9 | 30 | 0.14198 | 0.090867 | 2.3842e-10 | 0 | 0 | 0 | 0 | 0 | 1 | -90 | 90 | -0.019413 | -0.0048652 | 0.019413 | 0.0048655
10 | 26 | 3.8105 | 2.4387 | 6.3988e-09 | 0 | 0 | 0 | 0 | 0 | 1 | -90 | 90 | 0.0034082 | 0.00085299 | -0.0034077 | -0.00085333
30 | 24 | 1.5542 | 0.99469 | 2.6099e-09 | 0 | 0 | 0 | 0 | 0 | 1 | -90 | 90 | -0.022146 | -0.0055504 | 0.022154 | 0.0055553
26 | 25 | 6.0819 | 3.8924 | 1.0213e-08 | 0 | 0 | 0 | 0 | 0 | 1 | -90 | 90 | 0.0034077 | 0.00085333 | -0.0034069 | -0.00085386
24 | 23 | 2.4324 | 1.5568 | 4.0847e-09 | 0 | 0 | 0 | 0 | 0 | 1 | -90 | 90 | -0.027955 | -0.0070092 | 0.027976 | 0.0070218
13 | 14 | 1.887 | 1.2077 | 3.1688e-09 | 0 | 0 | 0 | 0 | 0 | 1 | -90 | 90 | -0.054482 | -0.013704 | 0.054542 | 0.013742
14 | 15 | 2.774 | 1.7754 | 4.6584e-09 | 0 | 0 | 0 | 0 | 0 | 1 | -90 | 90 | 0.0047128 | 0.0011809 | -0.0047121 | -0.001181
14 | 17 | 1.6831 | 1.0772 | 2.8264e-09 | 0 | 0 | 0 | 0 | 0 | 1 | -90 | 90 | -0.059255 | -0.014923 | 0.059318 | 0.014963
17 | 21 | 1.4668 | 0.93874 | 2.4631e-09 | 0 | 0 | 0 | 0 | 0 | 1 | -90 | 90 | 0.094525 | 0.023848 | -0.094385 | -0.023759
17 | 18 | 0.49945 | 0.31965 | 1.6774e-09 | 0 | 0 | 0 | 0 | 0 | 1 | -90 | 90 | -0.15384 | -0.038811 | 0.15397 | 0.038892
16 | 38 | 1.1734 | 0.751 | 1.9705e-09 | 0 | 0 | 0 | 0 | 0 | 1 | -90 | 90 | -0.017027 | -0.0042725 | 0.017031 | 0.0042746
16 | 32 | 1.5454 | 0.98907 | 2.5952e-09 | 0 | 0 | 0 | 0 | 0 | 1 | -90 | 90 | 0.017027 | 0.0042725 | -0.017023 | -0.0042696
38 | 39 | 1.5127 | 0.9681 | 2.5402e-09 | 0 | 0 | 0 | 0 | 0 | 1 | -90 | 90 | -0.07269 | -0.01827 | 0.072776 | 0.018324
38 | 42 | 1.9766 | 1.265 | 3.3192e-09 | 0 | 0 | 0 | 0 | 0 | 1 | -90 | 90 | 0.055659 | 0.013995 | -0.055593 | -0.013953
32 | 29 | 3.3962 | 2.1736 | 5.7031e-09 | 0 | 0 | 0 | 0 | 0 | 1 | -90 | 90 | 0.011322 | 0.0028409 | -0.011317 | -0.0028385
21 | 39 | 0.54575 | 0.34928 | 9.1646e-10 | 0 | 0 | 0 | 0 | 0 | 1 | -90 | 90 | 0.089725 | 0.022591 | -0.089678 | -0.022561
18 | 19 | 0.091452 | 0.058529 | 1.5357e-10 | 0 | 0 | 0 | 0 | 0 | 1 | -90 | 90 | 0.060991 | 0.015323 | -0.060988 | -0.015321
39 | 40 | 0.94082 | 0.60212 | 1.5799e-09 | 0 | 0 | 0 | 0 | 0 | 1 | -90 | 90 | 0.016902 | 0.0042368 | -0.016899 | -0.0042351
42 | 36 | 0.74231 | 0.47508 | 1.2465e-09 | 0 | 0 | 0 | 0 | 0 | 1 | -90 | 90 | 0.044931 | 0.011281 | -0.044915 | -0.011271
29 | 28 | 5.4524 | 3.4895 | 9.1561e-09 | 0 | 0 | 0 | 0 | 0 | 1 | -90 | 90 | 0.011317 | 0.0028385 | -0.01131 | -0.0028346
19 | 20 | 1.9539 | 1.2505 | 3.2812e-09 | 0 | 0 | 0 | 0 | 0 | 1 | -90 | 90 | 0.050018 | 0.012571 | -0.049966 | -0.012538
20 | 22 | 0.11688 | 0.074804 | 1.9627e-10 | 0 | 0 | 0 | 0 | 0 | 1 | -90 | 90 | 0.045978 | 0.011539 | -0.045975 | -0.011537
22 | 23 | 0.91671 | 0.5867 | 1.5394e-09 | 0 | 0 | 0 | 0 | 0 | 1 | -90 | 90 | 0.034194 | 0.0085847 | -0.034183 | -0.0085775
40 | 43 | 1.8496 | 1.1838 | 3.106e-09 | 0 | 0 | 0 | 0 | 0 | 1 | -90 | 90 | 0.0040062 | 0.0010039 | -0.0040059 | -0.001004
27 | 28 | 0.33218 | 0.2126 | 5.5782e-10 | 0 | 0 | 0 | 0 | 0 | 1 | -90 | 90 | -0.010333 | -0.0025897 | 0.010333 | 0.0025899
33 | 34 | 2.5979 | 1.6627 | 4.3626e-09 | 0 | 0 | 0 | 0 | 0 | 1 | -90 | 90 | -0.021705 | -0.0054435 | 0.021718 | 0.0054515
33 | 35 | 0.72256 | 0.46244 | 1.2134e-09 | 0 | 0 | 0 | 0 | 0 | 1 | -90 | 90 | 0.018185 | 0.0045612 | -0.018182 | -0.0045597
34 | 36 | 1.8983 | 1.2149 | 3.1877e-09 | 0 | 0 | 0 | 0 | 0 | 1 | -90 | 90 | -0.027634 | -0.0069341 | 0.027649 | 0.0069438
35 | 37 | 1.9504 | 1.2482 | 3.2752e-09 | 0 | 0 | 0 | 0 | 0 | 1 | -90 | 90 | 0.018182 | 0.0045597 | -0.018175 | -0.0045556
37 | 41 | 0.96314 | 0.61641 | 1.6174e-09 | 0 | 0 | 0 | 0 | 0 | 1 | -90 | 90 | 0.012008 | 0.00301 | -0.012007 | -0.0030091