## bus_data
BUS_I | BUS_TYPE | Pd | Qd | Gs | Bs | area | Vm | Va | baseKV | zone | Vmax | Vmin
1 | 1 | 0.026168 | 0.0065584 | 0 | 0 | 1 | 0.97153 | -0.54872 | 0.4 | 1 | 1.1 | 0.9
2 | 1 | 0.0025884 | 0.00064873 | 0 | 0 | 1 | 0.97148 | -0.54962 | 0.4 | 1 | 1.1 | 0.9
3 | 1 | 0 | 0 | 0 | 0 | 1 | 0.97224 | -0.53471 | 0.4 | 1 | 1.1 | 0.9
4 | 1 | 0.0056918 | 0.0014265 | 0 | 0 | 1 | 0.97114 | -0.55631 | 0.4 | 1 | 1.1 | 0.9
5 | 1 | 0 | 0 | 0 | 0 | 1 | 0.97213 | -0.53678 | 0.4 | 1 | 1.1 | 0.9
6 | 1 | 0 | 0 | 0 | 0 | 1 | 0.97405 | -0.499 | 0.4 | 1 | 1.1 | 0.9
25 | 1 | 0.0079454 | 0.0019913 | 0 | 0 | 1 | 0.97101 | -0.55889 | 0.4 | 1 | 1.1 | 0.9
12 | 1 | 0.0046049 | 0.0011541 | 0 | 0 | 1 | 0.97204 | -0.53865 | 0.4 | 1 | 1.1 | 0.9
26 | 1 | 0.0032215 | 0.00080738 | 0 | 0 | 1 | 0.97431 | -0.49392 | 0.4 | 1 | 1.1 | 0.9
22 | 1 | 0 | 0 | 0 | 0 | 1 | 0.99822 | -0.033527 | 0.4 | 1 | 1.1 | 0.9
38 | 1 | 0 | 0 | 0 | 0 | 1 | 0.99824 | -0.033186 | 0.4 | 1 | 1.1 | 0.9
30 | 1 | 0.0045254 | 0.0011342 | 0 | 0 | 1 | 0.99821 | -0.033759 | 0.4 | 1 | 1.1 | 0.9
23 | 1 | 0 | 0 | 0 | 0 | 1 | 0.98366 | -0.31166 | 0.4 | 1 | 1.1 | 0.9
41 | 1 | 0 | 0 | 0 | 0 | 1 | 0.98382 | -0.30849 | 0.4 | 1 | 1.1 | 0.9
21 | 1 | 0 | 0 | 0 | 0 | 1 | 0.97891 | -0.40392 | 0.4 | 1 | 1.1 | 0.9
29 | 1 | 0 | 0 | 0 | 0 | 1 | 0.97818 | -0.41832 | 0.4 | 1 | 1.1 | 0.9
27 | 1 | 0.0030485 | 0.00076403 | 0 | 0 | 1 | 0.97883 | -0.40561 | 0.4 | 1 | 1.1 | 0.9
20 | 1 | 0 | 0 | 0 | 0 | 1 | 0.97984 | -0.38561 | 0.4 | 1 | 1.1 | 0.9
86 | 1 | 0.0023806 | 0.00059665 | 0 | 0 | 1 | 0.98184 | -0.34678 | 0.4 | 1 | 1.1 | 0.9
17 | 1 | 0 | 0 | 0 | 0 | 1 | 0.97614 | -0.45796 | 0.4 | 1 | 1.1 | 0.9
18 | 1 | 0.0027491 | 0.00068899 | 0 | 0 | 1 | 0.97605 | -0.45971 | 0.4 | 1 | 1.1 | 0.9
19 | 1 | 0 | 0 | 0 | 0 | 1 | 0.97498 | -0.48063 | 0.4 | 1 | 1.1 | 0.9
15 | 1 | 0.0023046 | 0.00057759 | 0 | 0 | 1 | 0.97511 | -0.4781 | 0.4 | 1 | 1.1 | 0.9
7 | 1 | 0.0014781 | 0.00037046 | 0 | 0 | 1 | 0.97131 | -0.55305 | 0.4 | 1 | 1.1 | 0.9
8 | 1 | 0.0030544 | 0.0007655 | 0 | 0 | 1 | 0.97145 | -0.55033 | 0.4 | 1 | 1.1 | 0.9
9 | 1 | 0.0033154 | 0.00083092 | 0 | 0 | 1 | 0.97131 | -0.55309 | 0.4 | 1 | 1.1 | 0.9
10 | 1 | 0.0016281 | 0.00040804 | 0 | 0 | 1 | 0.9723 | -0.53362 | 0.4 | 1 | 1.1 | 0.9
11 | 1 | 0.00195 | 0.00048872 | 0 | 0 | 1 | 0.9713 | -0.55322 | 0.4 | 1 | 1.1 | 0.9
16 | 1 | 0.0047701 | 0.0011955 | 0 | 0 | 1 | 0.97348 | -0.5102 | 0.4 | 1 | 1.1 | 0.9
34 | 1 | 0.0063138 | 0.0015824 | 0 | 0 | 1 | 0.97793 | -0.42315 | 0.4 | 1 | 1.1 | 0.9
31 | 1 | 0.003844 | 0.0009634 | 0 | 0 | 1 | 0.97642 | -0.45274 | 0.4 | 1 | 1.1 | 0.9
40 | 1 | 0 | 0 | 0 | 0 | 1 | 0.99708 | -0.055092 | 0.4 | 1 | 1.1 | 0.9
39 | 3 | 0.017093 | 0.004284 | 0 | 0 | 1 | 1 | 0 | 0.4 | 1 | 1.1 | 0.9
85 | 1 | 0.011298 | 0.0028317 | 0 | 0 | 1 | 0.98507 | -0.28447 | 0.4 | 1 | 1.1 | 0.9
35 | 1 | 0.0081023 | 0.0020306 | 0 | 0 | 1 | 0.97768 | -0.42806 | 0.4 | 1 | 1.1 | 0.9
32 | 1 | 0.017018 | 0.0042651 | 0 | 0 | 1 | 0.97543 | -0.47221 | 0.4 | 1 | 1.1 | 0.9
33 | 1 | 0.0030152 | 0.00075569 | 0 | 0 | 1 | 0.97427 | -0.49494 | 0.4 | 1 | 1.1 | 0.9
78 | 1 | 0.0054388 | 0.0013631 | 0 | 0 | 1 | 0.97394 | -0.50154 | 0.4 | 1 | 1.1 | 0.9
76 | 1 | 0.0090418 | 0.0022661 | 0 | 0 | 1 | 0.97348 | -0.51067 | 0.4 | 1 | 1.1 | 0.9
36 | 1 | 0.003355 | 0.00084084 | 0 | 0 | 1 | 0.97716 | -0.43829 | 0.4 | 1 | 1.1 | 0.9
37 | 1 | 0.0027967 | 0.00070092 | 0 | 0 | 1 | 0.97698 | -0.44176 | 0.4 | 1 | 1.1 | 0.9
48 | 1 | 0.0033829 | 0.00084783 | 0 | 0 | 1 | 0.97657 | -0.44984 | 0.4 | 1 | 1.1 | 0.9
47 | 1 | 0.0038543 | 0.00096598 | 0 | 0 | 1 | 0.9763 | -0.45513 | 0.4 | 1 | 1.1 | 0.9
87 | 1 | 0 | 0 | 0 | 0 | 1 | 0.9954 | -0.087387 | 0.4 | 1 | 1.1 | 0.9
43 | 1 | 0.0023186 | 0.00058109 | 0 | 0 | 1 | 0.99585 | -0.07826 | 0.4 | 1 | 1.1 | 0.9
96 | 1 | 0.026785 | 0.0067131 | 0 | 0 | 1 | 0.99467 | -0.10153 | 0.4 | 1 | 1.1 | 0.9
95 | 1 | 0.0046456 | 0.0011643 | 0 | 0 | 1 | 0.99534 | -0.088562 | 0.4 | 1 | 1.1 | 0.9
42 | 1 | 0.0041782 | 0.0010472 | 0 | 0 | 1 | 0.99562 | -0.082743 | 0.4 | 1 | 1.1 | 0.9
84 | 1 | 0.0025087 | 0.00062873 | 0 | 0 | 1 | 0.98553 | -0.27558 | 0.4 | 1 | 1.1 | 0.9
44 | 1 | 0 | 0 | 0 | 0 | 1 | 0.99445 | -0.10488 | 0.4 | 1 | 1.1 | 0.9
45 | 1 | 0.0048693 | 0.0012204 | 0 | 0 | 1 | 0.99396 | -0.11421 | 0.4 | 1 | 1.1 | 0.9
46 | 1 | 0.0017078 | 0.00042801 | 0 | 0 | 1 | 0.99402 | -0.11324 | 0.4 | 1 | 1.1 | 0.9
58 | 1 | 0.0033897 | 0.00084953 | 0 | 0 | 1 | 0.9935 | -0.12289 | 0.4 | 1 | 1.1 | 0.9
64 | 1 | 0.0047081 | 0.00118 | 0 | 0 | 1 | 0.99393 | -0.11502 | 0.4 | 1 | 1.1 | 0.9
59 | 1 | 0.004001 | 0.0010027 | 0 | 0 | 1 | 0.99243 | -0.14338 | 0.4 | 1 | 1.1 | 0.9
63 | 1 | 0.0039427 | 0.00098813 | 0 | 0 | 1 | 0.99382 | -0.11704 | 0.4 | 1 | 1.1 | 0.9
49 | 1 | 0.012163 | 0.0030484 | 0 | 0 | 1 | 0.9758 | -0.46487 | 0.4 | 1 | 1.1 | 0.9
50 | 1 | 0.0097209 | 0.0024363 | 0 | 0 | 1 | 0.9753 | -0.47471 | 0.4 | 1 | 1.1 | 0.9
71 | 1 | 0.0076439 | 0.0019158 | 0 | 0 | 1 | 0.97457 | -0.48908 | 0.4 | 1 | 1.1 | 0.9
88 | 1 | 0 | 0 | 0 | 0 | 1 | 0.97429 | -0.49465 | 0.4 | 1 | 1.1 | 0.9
51 | 1 | 0.005312 | 0.0013313 | 0 | 0 | 1 | 0.99016 | -0.18672 | 0.4 | 1 | 1.1 | 0.9
52 | 1 | 0.0047409 | 0.0011882 | 0 | 0 | 1 | 0.99017 | -0.18668 | 0.4 | 1 | 1.1 | 0.9
54 | 1 | 0 | 0 | 0 | 0 | 1 | 0.99032 | -0.18373 | 0.4 | 1 | 1.1 | 0.9
57 | 1 | 0 | 0 | 0 | 0 | 1 | 0.99063 | -0.17773 | 0.4 | 1 | 1.1 | 0.9
56 | 1 | 0.0024189 | 0.00060623 | 0 | 0 | 1 | 0.99031 | -0.18385 | 0.4 | 1 | 1.1 | 0.9
55 | 1 | 0.0043183 | 0.0010823 | 0 | 0 | 1 | 0.98629 | -0.26126 | 0.4 | 1 | 1.1 | 0.9
61 | 1 | 0.0039644 | 0.00099357 | 0 | 0 | 1 | 0.98636 | -0.25979 | 0.4 | 1 | 1.1 | 0.9
66 | 1 | 0.0047372 | 0.0011873 | 0 | 0 | 1 | 0.99026 | -0.18473 | 0.4 | 1 | 1.1 | 0.9
60 | 1 | 0.0061008 | 0.001529 | 0 | 0 | 1 | 0.99135 | -0.16388 | 0.4 | 1 | 1.1 | 0.9
62 | 1 | 0 | 0 | 0 | 0 | 1 | 0.98644 | -0.2584 | 0.4 | 1 | 1.1 | 0.9
69 | 1 | 0.0074748 | 0.0018734 | 0 | 0 | 1 | 0.98956 | -0.19819 | 0.4 | 1 | 1.1 | 0.9
68 | 1 | 0.0054366 | 0.0013625 | 0 | 0 | 1 | 0.98663 | -0.25455 | 0.4 | 1 | 1.1 | 0.9
67 | 1 | 0.0045267 | 0.0011345 | 0 | 0 | 1 | 0.98632 | -0.26064 | 0.4 | 1 | 1.1 | 0.9
79 | 1 | 0.0067215 | 0.0016846 | 0 | 0 | 1 | 0.98694 | -0.24858 | 0.4 | 1 | 1.1 | 0.9
65 | 1 | 0.0046594 | 0.0011678 | 0 | 0 | 1 | 0.99378 | -0.11779 | 0.4 | 1 | 1.1 | 0.9
70 | 1 | 0.0058609 | 0.0014689 | 0 | 0 | 1 | 0.98859 | -0.21671 | 0.4 | 1 | 1.1 | 0.9
80 | 1 | 0.0050678 | 0.0012701 | 0 | 0 | 1 | 0.98717 | -0.24412 | 0.4 | 1 | 1.1 | 0.9
82 | 1 | 0.0066715 | 0.001672 | 0 | 0 | 1 | 0.98813 | -0.22558 | 0.4 | 1 | 1.1 | 0.9
81 | 1 | 0 | 0 | 0 | 0 | 1 | 0.98766 | -0.23466 | 0.4 | 1 | 1.1 | 0.9
94 | 1 | 0.0033381 | 0.0008366 | 0 | 0 | 1 | 0.97412 | -0.49802 | 0.4 | 1 | 1.1 | 0.9
72 | 1 | 0.0034448 | 0.00086336 | 0 | 0 | 1 | 0.97298 | -0.52048 | 0.4 | 1 | 1.1 | 0.9
73 | 1 | 0.0052791 | 0.0013231 | 0 | 0 | 1 | 0.97284 | -0.52316 | 0.4 | 1 | 1.1 | 0.9
74 | 1 | 0.008766 | 0.002197 | 0 | 0 | 1 | 0.97313 | -0.51748 | 0.4 | 1 | 1.1 | 0.9
75 | 1 | 0.0015952 | 0.00039979 | 0 | 0 | 1 | 0.9728 | -0.52404 | 0.4 | 1 | 1.1 | 0.9
77 | 1 | 0.0054627 | 0.0013691 | 0 | 0 | 1 | 0.97278 | -0.5244 | 0.4 | 1 | 1.1 | 0.9
83 | 1 | 0.0097884 | 0.0024532 | 0 | 0 | 1 | 0.98661 | -0.25482 | 0.4 | 1 | 1.1 | 0.9
93 | 1 | 0.01329 | 0.0033308 | 0 | 0 | 1 | 0.97401 | -0.50024 | 0.4 | 1 | 1.1 | 0.9
89 | 1 | 0.019704 | 0.0049382 | 0 | 0 | 1 | 0.97278 | -0.52452 | 0.4 | 1 | 1.1 | 0.9
90 | 1 | 0.025571 | 0.0064086 | 0 | 0 | 1 | 0.97267 | -0.52658 | 0.4 | 1 | 1.1 | 0.9
91 | 1 | 0.014738 | 0.0036938 | 0 | 0 | 1 | 0.9737 | -0.50623 | 0.4 | 1 | 1.1 | 0.9
92 | 1 | 0.0030058 | 0.00075333 | 0 | 0 | 1 | 0.9726 | -0.52791 | 0.4 | 1 | 1.1 | 0.9

## generator_data
GEN_BUS | PG | QG | QMAX | QMIN | VG | MBASE | GEN_STATUS | PMAX | PMIN
39 | 0.46879 | 0.12067 | 10 | -10 | 1 | 100 | 1 | 10 | 0

## branch_data
F_BUS | T_BUS | BR_R | BR_X | BR_B | RATE_A | RATE_B | RATE_C | TAP | SHIFT | BR_STATUS | ANGMIN | ANGMAX | P_in | Q_in | P_out | Q_out
1 | 2 | 0.23276 | 0.14897 | 3.9087e-10 | 0 | 0 | 0 | 0 | 0 | 1 | -90 | 90 | 0.016231 | 0.00407 | -0.01623 | -0.0040696
1 | 3 | 1.3997 | 0.89581 | 2.3505e-09 | 0 | 0 | 0 | 0 | 0 | 1 | -90 | 90 | -0.042398 | -0.010629 | 0.042427 | 0.010647
2 | 4 | 2.0776 | 1.3297 | 3.4888e-09 | 0 | 0 | 0 | 0 | 0 | 1 | -90 | 90 | 0.013642 | 0.0034208 | -0.013638 | -0.0034184
3 | 5 | 1.9087 | 1.2216 | 3.2053e-09 | 0 | 0 | 0 | 0 | 0 | 1 | -90 | 90 | 0.0046056 | 0.0011541 | -0.0046051 | -0.0011541
3 | 6 | 3.2254 | 2.0643 | 5.4164e-09 | 0 | 0 | 0 | 0 | 0 | 1 | -90 | 90 | -0.047032 | -0.011801 | 0.047113 | 0.011851
4 | 25 | 1.3727 | 0.87852 | 2.3051e-09 | 0 | 0 | 0 | 0 | 0 | 1 | -90 | 90 | 0.0079461 | 0.0019918 | -0.0079452 | -0.0019914
5 | 12 | 1.7145 | 1.0973 | 2.8792e-09 | 0 | 0 | 0 | 0 | 0 | 1 | -90 | 90 | 0.0046051 | 0.0011541 | -0.0046047 | -0.0011541
6 | 26 | 0.45972 | 0.29422 | 7.7199e-10 | 0 | 0 | 0 | 0 | 0 | 1 | -90 | 90 | -0.047113 | -0.011851 | 0.047124 | 0.011859
26 | 19 | 1.1268 | 0.72116 | 1.8922e-09 | 0 | 0 | 0 | 0 | 0 | 1 | -90 | 90 | -0.050346 | -0.012666 | 0.050378 | 0.012686
22 | 38 | 0.33687 | 0.2156 | 5.657e-10 | 0 | 0 | 0 | 0 | 0 | 1 | -90 | 90 | -0.0045254 | -0.0011342 | 0.0045255 | 0.0011341
22 | 30 | 0.22938 | 0.1468 | 3.8519e-10 | 0 | 0 | 0 | 0 | 0 | 1 | -90 | 90 | 0.0045254 | 0.0011342 | -0.0045254 | -0.0011342
38 | 40 | 0.22262 | 0.14248 | 1.8692e-09 | 0 | 0 | 0 | 0 | 0 | 1 | -90 | 90 | 0.44644 | 0.11479 | -0.44597 | -0.11448
38 | 39 | 0.33479 | 0.21427 | 2.811e-09 | 0 | 0 | 0 | 0 | 0 | 1 | -90 | 90 | -0.45097 | -0.11592 | 0.4517 | 0.11639
23 | 41 | 0.067687 | 0.04332 | 5.6833e-10 | 0 | 0 | 0 | 0 | 0 | 1 | -90 | 90 | -0.20469 | -0.051981 | 0.20473 | 0.052001
23 | 21 | 1.9621 | 1.2558 | 1.6475e-08 | 0 | 0 | 0 | 0 | 0 | 1 | -90 | 90 | 0.20469 | 0.051981 | -0.20379 | -0.051404
41 | 85 | 0.37686 | 0.24119 | 3.1642e-09 | 0 | 0 | 0 | 0 | 0 | 1 | -90 | 90 | -0.27937 | -0.071011 | 0.2797 | 0.071218
41 | 86 | 2.2443 | 1.4364 | 3.7688e-09 | 0 | 0 | 0 | 0 | 0 | 1 | -90 | 90 | 0.074648 | 0.019011 | -0.074511 | -0.018923
21 | 29 | 0.3093 | 0.19795 | 2.597e-09 | 0 | 0 | 0 | 0 | 0 | 1 | -90 | 90 | 0.20074 | 0.050641 | -0.2006 | -0.050553
21 | 27 | 2.3858 | 1.5269 | 4.0065e-09 | 0 | 0 | 0 | 0 | 0 | 1 | -90 | 90 | 0.0030487 | 0.00076382 | -0.0030485 | -0.00076405
29 | 34 | 0.15127 | 0.096815 | 1.2701e-09 | 0 | 0 | 0 | 0 | 0 | 1 | -90 | 90 | 0.13745 | 0.034633 | -0.13742 | -0.034613
29 | 31 | 2.342 | 1.4989 | 3.9329e-09 | 0 | 0 | 0 | 0 | 0 | 1 | -90 | 90 | 0.063148 | 0.01592 | -0.063044 | -0.015854
20 | 86 | 2.3423 | 1.4991 | 3.9333e-09 | 0 | 0 | 0 | 0 | 0 | 1 | -90 | 90 | -0.071995 | -0.018241 | 0.07213 | 0.018327
20 | 17 | 4.339 | 2.777 | 7.2864e-09 | 0 | 0 | 0 | 0 | 0 | 1 | -90 | 90 | 0.071995 | 0.018241 | -0.071746 | -0.018082
17 | 18 | 2.7077 | 1.7329 | 4.5469e-09 | 0 | 0 | 0 | 0 | 0 | 1 | -90 | 90 | 0.0027493 | 0.00068873 | -0.002749 | -0.00068901
17 | 19 | 1.9248 | 1.2319 | 3.2323e-09 | 0 | 0 | 0 | 0 | 0 | 1 | -90 | 90 | 0.050432 | 0.012721 | -0.050378 | -0.012686
17 | 15 | 4.64 | 2.9696 | 7.7918e-09 | 0 | 0 | 0 | 0 | 0 | 1 | -90 | 90 | 0.018564 | 0.004673 | -0.018547 | -0.0046623
15 | 16 | 8.4309 | 5.3958 | 1.4158e-08 | 0 | 0 | 0 | 0 | 0 | 1 | -90 | 90 | 0.016242 | 0.0040847 | -0.016217 | -0.0040702
7 | 8 | 1.7082 | 1.0932 | 2.8685e-09 | 0 | 0 | 0 | 0 | 0 | 1 | -90 | 90 | -0.0067433 | -0.0016901 | 0.0067442 | 0.0016904
7 | 9 | 0.030529 | 0.019539 | 5.1267e-11 | 0 | 0 | 0 | 0 | 0 | 1 | -90 | 90 | 0.0052653 | 0.0013197 | -0.0052653 | -0.0013197
8 | 10 | 7.2212 | 4.6216 | 1.2126e-08 | 0 | 0 | 0 | 0 | 0 | 1 | -90 | 90 | -0.0097985 | -0.002456 | 0.0098063 | 0.0024598
9 | 11 | 0.27109 | 0.1735 | 4.5523e-10 | 0 | 0 | 0 | 0 | 0 | 1 | -90 | 90 | 0.00195 | 0.00048871 | -0.00195 | -0.00048875
10 | 16 | 8.6894 | 5.5612 | 1.4592e-08 | 0 | 0 | 0 | 0 | 0 | 1 | -90 | 90 | -0.011434 | -0.0028678 | 0.011447 | 0.0028746
34 | 35 | 0.16078 | 0.1029 | 1.35e-09 | 0 | 0 | 0 | 0 | 0 | 1 | -90 | 90 | 0.13111 | 0.03303 | -0.13108 | -0.033011
31 | 32 | 1.4079 | 0.90105 | 2.3642e-09 | 0 | 0 | 0 | 0 | 0 | 1 | -90 | 90 | 0.0592 | 0.014891 | -0.059145 | -0.014856
40 | 87 | 4.5706 | 2.9252 | 7.6753e-09 | 0 | 0 | 0 | 0 | 0 | 1 | -90 | 90 | 0.031498 | 0.0079188 | -0.031449 | -0.0078885
40 | 43 | 0.25301 | 0.16192 | 2.1243e-09 | 0 | 0 | 0 | 0 | 0 | 1 | -90 | 90 | 0.41447 | 0.10656 | -0.414 | -0.10627
85 | 84 | 0.13434 | 0.085978 | 1.128e-09 | 0 | 0 | 0 | 0 | 0 | 1 | -90 | 90 | -0.291 | -0.074049 | 0.29112 | 0.074129
35 | 36 | 0.35754 | 0.22883 | 3.002e-09 | 0 | 0 | 0 | 0 | 0 | 1 | -90 | 90 | 0.12298 | 0.03098 | -0.12292 | -0.030942
32 | 33 | 2.3028 | 1.4738 | 3.867e-09 | 0 | 0 | 0 | 0 | 0 | 1 | -90 | 90 | 0.042127 | 0.01059 | -0.042082 | -0.010562
33 | 78 | 0.71945 | 0.46045 | 1.2081e-09 | 0 | 0 | 0 | 0 | 0 | 1 | -90 | 90 | 0.039066 | 0.0098059 | -0.039054 | -0.0097982
78 | 76 | 1.1546 | 0.73894 | 1.9389e-09 | 0 | 0 | 0 | 0 | 0 | 1 | -90 | 90 | 0.033615 | 0.008435 | -0.033601 | -0.0084259
76 | 74 | 1.1784 | 0.7542 | 1.9789e-09 | 0 | 0 | 0 | 0 | 0 | 1 | -90 | 90 | 0.024559 | 0.0061597 | -0.024551 | -0.0061548
36 | 37 | 0.1245 | 0.079677 | 1.0453e-09 | 0 | 0 | 0 | 0 | 0 | 1 | -90 | 90 | 0.11956 | 0.030101 | -0.11954 | -0.030089
37 | 48 | 0.29705 | 0.19011 | 2.4942e-09 | 0 | 0 | 0 | 0 | 0 | 1 | -90 | 90 | 0.11674 | 0.029388 | -0.1167 | -0.029359
48 | 47 | 0.19983 | 0.12789 | 1.6779e-09 | 0 | 0 | 0 | 0 | 0 | 1 | -90 | 90 | 0.11332 | 0.028511 | -0.11329 | -0.028493
47 | 49 | 0.38108 | 0.24389 | 3.1997e-09 | 0 | 0 | 0 | 0 | 0 | 1 | -90 | 90 | 0.10943 | 0.027527 | -0.10938 | -0.027495
87 | 96 | 2.344 | 1.5002 | 3.9362e-09 | 0 | 0 | 0 | 0 | 0 | 1 | -90 | 90 | 0.026804 | 0.0067242 | -0.026785 | -0.0067131
87 | 95 | 1.1233 | 0.71893 | 1.8864e-09 | 0 | 0 | 0 | 0 | 0 | 1 | -90 | 90 | 0.0046458 | 0.0011643 | -0.0046456 | -0.0011643
43 | 42 | 0.049159 | 0.031462 | 4.1275e-10 | 0 | 0 | 0 | 0 | 0 | 1 | -90 | 90 | 0.41169 | 0.10569 | -0.4116 | -0.10563
42 | 44 | 0.24501 | 0.15681 | 2.0572e-09 | 0 | 0 | 0 | 0 | 0 | 1 | -90 | 90 | 0.40742 | 0.10458 | -0.40698 | -0.1043
84 | 83 | 0.31131 | 0.19924 | 2.6139e-09 | 0 | 0 | 0 | 0 | 0 | 1 | -90 | 90 | -0.29363 | -0.074758 | 0.29392 | 0.074946
44 | 45 | 0.10699 | 0.068476 | 8.9835e-10 | 0 | 0 | 0 | 0 | 0 | 1 | -90 | 90 | 0.39195 | 0.10053 | -0.39178 | -0.10042
44 | 46 | 2.4652 | 1.5777 | 4.1397e-09 | 0 | 0 | 0 | 0 | 0 | 1 | -90 | 90 | 0.015026 | 0.0037683 | -0.01502 | -0.0037648
45 | 58 | 0.10083 | 0.064532 | 8.4661e-10 | 0 | 0 | 0 | 0 | 0 | 1 | -90 | 90 | 0.38691 | 0.0992 | -0.38674 | -0.099096
46 | 64 | 0.59223 | 0.37902 | 9.9451e-10 | 0 | 0 | 0 | 0 | 0 | 1 | -90 | 90 | 0.013312 | 0.0033368 | -0.013311 | -0.0033362
58 | 59 | 0.23974 | 0.15343 | 2.013e-09 | 0 | 0 | 0 | 0 | 0 | 1 | -90 | 90 | 0.38336 | 0.098246 | -0.38297 | -0.098003
64 | 63 | 1.0381 | 0.66441 | 1.7433e-09 | 0 | 0 | 0 | 0 | 0 | 1 | -90 | 90 | 0.0086031 | 0.0021562 | -0.0086022 | -0.0021559
59 | 60 | 0.24178 | 0.15474 | 2.0301e-09 | 0 | 0 | 0 | 0 | 0 | 1 | -90 | 90 | 0.37897 | 0.097 | -0.3786 | -0.09676
63 | 65 | 0.71611 | 0.45831 | 1.2025e-09 | 0 | 0 | 0 | 0 | 0 | 1 | -90 | 90 | 0.0046596 | 0.0011677 | -0.0046594 | -0.0011678
49 | 50 | 0.43249 | 0.2768 | 3.6314e-09 | 0 | 0 | 0 | 0 | 0 | 1 | -90 | 90 | 0.09722 | 0.024446 | -0.097174 | -0.024417
50 | 71 | 0.70147 | 0.44894 | 5.8898e-09 | 0 | 0 | 0 | 0 | 0 | 1 | -90 | 90 | 0.087453 | 0.021981 | -0.087393 | -0.021943
71 | 88 | 0.29755 | 0.19043 | 2.4983e-09 | 0 | 0 | 0 | 0 | 0 | 1 | -90 | 90 | 0.07975 | 0.020028 | -0.079728 | -0.020014
88 | 94 | 0.17987 | 0.11512 | 1.5103e-09 | 0 | 0 | 0 | 0 | 0 | 1 | -90 | 90 | 0.079728 | 0.020014 | -0.079716 | -0.020006
51 | 52 | 0.034099 | 0.021823 | 5.7261e-11 | 0 | 0 | 0 | 0 | 0 | 1 | -90 | 90 | -0.005312 | -0.0013313 | 0.005312 | 0.0013313
52 | 54 | 1.2892 | 0.82508 | 2.1649e-09 | 0 | 0 | 0 | 0 | 0 | 1 | -90 | 90 | -0.010053 | -0.0025195 | 0.010054 | 0.0025202
54 | 57 | 2.1162 | 1.3543 | 3.5536e-09 | 0 | 0 | 0 | 0 | 0 | 1 | -90 | 90 | -0.012473 | -0.0031264 | 0.012477 | 0.0031283
54 | 56 | 0.20475 | 0.13104 | 3.4383e-10 | 0 | 0 | 0 | 0 | 0 | 1 | -90 | 90 | 0.0024189 | 0.0006062 | -0.0024189 | -0.00060623
57 | 66 | 0.08661 | 0.05543 | 7.272e-10 | 0 | 0 | 0 | 0 | 0 | 1 | -90 | 90 | 0.35977 | 0.091943 | -0.35965 | -0.091866
57 | 60 | 0.16586 | 0.10615 | 1.3926e-09 | 0 | 0 | 0 | 0 | 0 | 1 | -90 | 90 | -0.37225 | -0.095072 | 0.3725 | 0.095231
55 | 61 | 1.4814 | 0.94813 | 2.4877e-09 | 0 | 0 | 0 | 0 | 0 | 1 | -90 | 90 | -0.0043183 | -0.0010823 | 0.0043186 | 0.0010822
61 | 62 | 0.73254 | 0.46882 | 1.2301e-09 | 0 | 0 | 0 | 0 | 0 | 1 | -90 | 90 | -0.008283 | -0.0020758 | 0.0082835 | 0.002076
66 | 69 | 0.16876 | 0.10801 | 1.417e-09 | 0 | 0 | 0 | 0 | 0 | 1 | -90 | 90 | 0.35491 | 0.090679 | -0.35468 | -0.090531
62 | 68 | 1.31 | 0.8384 | 2.1998e-09 | 0 | 0 | 0 | 0 | 0 | 1 | -90 | 90 | -0.012811 | -0.0032105 | 0.012813 | 0.0032118
62 | 67 | 2.1627 | 1.3841 | 3.6317e-09 | 0 | 0 | 0 | 0 | 0 | 1 | -90 | 90 | 0.0045272 | 0.0011345 | -0.0045267 | -0.0011345
69 | 70 | 0.23678 | 0.15154 | 1.9881e-09 | 0 | 0 | 0 | 0 | 0 | 1 | -90 | 90 | 0.34721 | 0.088658 | -0.3469 | -0.088459
68 | 79 | 1.4292 | 0.91471 | 2.4001e-09 | 0 | 0 | 0 | 0 | 0 | 1 | -90 | 90 | -0.01825 | -0.0045744 | 0.018255 | 0.0045774
79 | 80 | 0.77937 | 0.4988 | 1.3088e-09 | 0 | 0 | 0 | 0 | 0 | 1 | -90 | 90 | -0.024976 | -0.006262 | 0.024982 | 0.0062653
70 | 82 | 0.11514 | 0.073688 | 9.6673e-10 | 0 | 0 | 0 | 0 | 0 | 1 | -90 | 90 | 0.34103 | 0.08699 | -0.34089 | -0.086897
80 | 81 | 1.3762 | 0.88075 | 2.311e-09 | 0 | 0 | 0 | 0 | 0 | 1 | -90 | 90 | -0.030049 | -0.0075354 | 0.030063 | 0.0075439
82 | 81 | 0.12023 | 0.076947 | 1.0095e-09 | 0 | 0 | 0 | 0 | 0 | 1 | -90 | 90 | 0.33422 | 0.085225 | -0.33407 | -0.085132
81 | 83 | 0.29308 | 0.18757 | 2.4608e-09 | 0 | 0 | 0 | 0 | 0 | 1 | -90 | 90 | 0.30401 | 0.077588 | -0.30371 | -0.077399
94 | 93 | 0.124 | 0.079363 | 1.0412e-09 | 0 | 0 | 0 | 0 | 0 | 1 | -90 | 90 | 0.076378 | 0.01917 | -0.07637 | -0.019165
72 | 73 | 0.92029 | 0.58898 | 1.5454e-09 | 0 | 0 | 0 | 0 | 0 | 1 | -90 | 90 | 0.012339 | 0.0030931 | -0.012337 | -0.0030922
72 | 74 | 0.80626 | 0.51601 | 1.3539e-09 | 0 | 0 | 0 | 0 | 0 | 1 | -90 | 90 | -0.015783 | -0.0039565 | 0.015786 | 0.0039578
73 | 75 | 0.53342 | 0.34139 | 8.9576e-10 | 0 | 0 | 0 | 0 | 0 | 1 | -90 | 90 | 0.0070581 | 0.0017691 | -0.0070578 | -0.001769
75 | 77 | 0.27533 | 0.17621 | 4.6236e-10 | 0 | 0 | 0 | 0 | 0 | 1 | -90 | 90 | 0.0054627 | 0.0013692 | -0.0054626 | -0.0013691
93 | 91 | 0.40398 | 0.25855 | 3.392e-09 | 0 | 0 | 0 | 0 | 0 | 1 | -90 | 90 | 0.06308 | 0.015834 | -0.063062 | -0.015823
89 | 90 | 0.30705 | 0.19651 | 5.1562e-10 | 0 | 0 | 0 | 0 | 0 | 1 | -90 | 90 | 0.028579 | 0.0071638 | -0.028576 | -0.0071621
89 | 91 | 1.6081 | 1.0292 | 5.4008e-09 | 0 | 0 | 0 | 0 | 0 | 1 | -90 | 90 | -0.048282 | -0.012102 | 0.048324 | 0.012129
90 | 92 | 1.8728 | 1.1986 | 3.1449e-09 | 0 | 0 | 0 | 0 | 0 | 1 | -90 | 90 | 0.0030059 | 0.00075319 | -0.0030057 | -0.00075336