## bus_data
BUS_I | BUS_TYPE | Pd | Qd | Gs | Bs | area | Vm | Va | baseKV | zone | Vmax | Vmin
1 | 1 | 0.0092572 | 0.0023201 | 0 | 0 | 1 | 0.99564 | -0.082985 | 0.4 | 1 | 1.1 | 0.9
2 | 1 | 0.0091726 | 0.0022989 | 0 | 0 | 1 | 0.99518 | -0.091694 | 0.4 | 1 | 1.1 | 0.9
3 | 1 | 0 | 0 | 0 | 0 | 1 | 0.99652 | -0.066203 | 0.4 | 1 | 1.1 | 0.9
4 | 1 | 0.004051 | 0.0010153 | 0 | 0 | 1 | 0.99389 | -0.11627 | 0.4 | 1 | 1.1 | 0.9
5 | 3 | 0.022791 | 0.0057119 | 0 | 0 | 1 | 1 | 0 | 0.4 | 1 | 1.1 | 0.9
6 | 1 | 0.0071214 | 0.0017848 | 0 | 0 | 1 | 0.99282 | -0.13696 | 0.4 | 1 | 1.1 | 0.9
36 | 1 | 0.012647 | 0.0031695 | 0 | 0 | 1 | 0.99162 | -0.1599 | 0.4 | 1 | 1.1 | 0.9
24 | 1 | 0.0055108 | 0.0013811 | 0 | 0 | 1 | 0.98593 | -0.27043 | 0.4 | 1 | 1.1 | 0.9
37 | 1 | 0.0040459 | 0.001014 | 0 | 0 | 1 | 0.98539 | -0.28106 | 0.4 | 1 | 1.1 | 0.9
13 | 1 | 0.0017231 | 0.00043184 | 0 | 0 | 1 | 0.98612 | -0.2668 | 0.4 | 1 | 1.1 | 0.9
7 | 1 | 0.0046985 | 0.0011776 | 0 | 0 | 1 | 0.99861 | -0.026577 | 0.4 | 1 | 1.1 | 0.9
26 | 1 | 0.0047426 | 0.0011886 | 0 | 0 | 1 | 0.99134 | -0.16564 | 0.4 | 1 | 1.1 | 0.9
18 | 1 | 0.0014381 | 0.00036043 | 0 | 0 | 1 | 0.99131 | -0.16589 | 0.4 | 1 | 1.1 | 0.9
21 | 1 | 0.0124 | 0.0031078 | 0 | 0 | 1 | 0.98517 | -0.28519 | 0.4 | 1 | 1.1 | 0.9
8 | 1 | 0.0057607 | 0.0014438 | 0 | 0 | 1 | 0.99818 | -0.034961 | 0.4 | 1 | 1.1 | 0.9
10 | 1 | 0.0034697 | 0.00086959 | 0 | 0 | 1 | 0.98856 | -0.21932 | 0.4 | 1 | 1.1 | 0.9
11 | 1 | 0.0087144 | 0.002184 | 0 | 0 | 1 | 0.98686 | -0.2524 | 0.4 | 1 | 1.1 | 0.9
9 | 1 | 0.0091936 | 0.0023041 | 0 | 0 | 1 | 0.98761 | -0.23774 | 0.4 | 1 | 1.1 | 0.9
31 | 1 | 0.0026293 | 0.00065896 | 0 | 0 | 1 | 0.9976 | -0.045982 | 0.4 | 1 | 1.1 | 0.9
32 | 1 | 0.0042946 | 0.0010763 | 0 | 0 | 1 | 0.99703 | -0.057124 | 0.4 | 1 | 1.1 | 0.9
12 | 1 | 0.0031851 | 0.00079825 | 0 | 0 | 1 | 0.988 | -0.23028 | 0.4 | 1 | 1.1 | 0.9
27 | 1 | 0.013717 | 0.0034377 | 0 | 0 | 1 | 0.98696 | -0.25043 | 0.4 | 1 | 1.1 | 0.9
22 | 1 | 0.0063624 | 0.0015946 | 0 | 0 | 1 | 0.98635 | -0.26234 | 0.4 | 1 | 1.1 | 0.9
23 | 1 | 0.0041596 | 0.0010425 | 0 | 0 | 1 | 0.98601 | -0.26885 | 0.4 | 1 | 1.1 | 0.9
14 | 1 | 0.0090616 | 0.002271 | 0 | 0 | 1 | 0.98923 | -0.20576 | 0.4 | 1 | 1.1 | 0.9
15 | 1 | 0 | 0 | 0 | 0 | 1 | 0.98726 | -0.24376 | 0.4 | 1 | 1.1 | 0.9
16 | 1 | 0 | 0 | 0 | 0 | 1 | 0.98942 | -0.20207 | 0.4 | 1 | 1.1 | 0.9
17 | 1 | 0 | 0 | 0 | 0 | 1 | 0.98511 | -0.2855 | 0.4 | 1 | 1.1 | 0.9
40 | 1 | 0.03126 | 0.0078344 | 0 | 0 | 1 | 0.9815 | -0.35582 | 0.4 | 1 | 1.1 | 0.9
38 | 1 | 0.0081418 | 0.0020405 | 0 | 0 | 1 | 0.98142 | -0.35753 | 0.4 | 1 | 1.1 | 0.9
19 | 1 | 0.0037589 | 0.00094208 | 0 | 0 | 1 | 0.98506 | -0.2875 | 0.4 | 1 | 1.1 | 0.9
20 | 1 | 0.0040212 | 0.0010078 | 0 | 0 | 1 | 0.98513 | -0.28605 | 0.4 | 1 | 1.1 | 0.9
25 | 1 | 0.013105 | 0.0032843 | 0 | 0 | 1 | 0.98585 | -0.27197 | 0.4 | 1 | 1.1 | 0.9
35 | 1 | 0.0029171 | 0.0007311 | 0 | 0 | 1 | 0.98584 | -0.27217 | 0.4 | 1 | 1.1 | 0.9
28 | 1 | 0.0031385 | 0.00078659 | 0 | 0 | 1 | 0.99518 | -0.092625 | 0.4 | 1 | 1.1 | 0.9
29 | 1 | 0.01487 | 0.0037268 | 0 | 0 | 1 | 0.99486 | -0.098823 | 0.4 | 1 | 1.1 | 0.9
30 | 1 | 0.0054889 | 0.0013756 | 0 | 0 | 1 | 0.9955 | -0.086586 | 0.4 | 1 | 1.1 | 0.9
33 | 1 | 0.0054961 | 0.0013774 | 0 | 0 | 1 | 0.99648 | -0.067574 | 0.4 | 1 | 1.1 | 0.9
39 | 1 | 0.0279 | 0.0069924 | 0 | 0 | 1 | 0.98013 | -0.38277 | 0.4 | 1 | 1.1 | 0.9

## generator_data
GEN_BUS | PG | QG | QMAX | QMIN | VG | MBASE | GEN_STATUS | PMAX | PMIN
5 | 0.29321 | 0.074627 | 10 | -10 | 1 | 100 | 1 | 10 | 0

## branch_data
F_BUS | T_BUS | BR_R | BR_X | BR_B | RATE_A | RATE_B | RATE_C | TAP | SHIFT | BR_STATUS | ANGMIN | ANGMAX | P_in | Q_in | P_out | Q_out
1 | 2 | 0.37306 | 0.23876 | 6.2646e-10 | 0 | 0 | 0 | 0 | 0 | 1 | -90 | 90 | 0.10471 | 0.026645 | -0.10467 | -0.026617
1 | 3 | 0.66083 | 0.42293 | 1.1097e-09 | 0 | 0 | 0 | 0 | 0 | 1 | -90 | 90 | -0.11397 | -0.028965 | 0.11406 | 0.029024
2 | 4 | 1.153 | 0.7379 | 1.9361e-09 | 0 | 0 | 0 | 0 | 0 | 1 | -90 | 90 | 0.095495 | 0.024318 | -0.095382 | -0.024246
3 | 5 | 1.3375 | 0.85599 | 4.492e-09 | 0 | 0 | 0 | 0 | 0 | 1 | -90 | 90 | -0.22317 | -0.056737 | 0.22388 | 0.057194
3 | 6 | 2.9013 | 1.8568 | 4.8721e-09 | 0 | 0 | 0 | 0 | 0 | 1 | -90 | 90 | 0.10911 | 0.027713 | -0.10874 | -0.027477
4 | 36 | 2.1308 | 1.3637 | 3.5781e-09 | 0 | 0 | 0 | 0 | 0 | 1 | -90 | 90 | 0.091331 | 0.023231 | -0.091139 | -0.023108
5 | 7 | 2.5648 | 1.6415 | 4.307e-09 | 0 | 0 | 0 | 0 | 0 | 1 | -90 | 90 | 0.046534 | 0.011722 | -0.046475 | -0.011684
6 | 26 | 1.252 | 0.80127 | 2.1024e-09 | 0 | 0 | 0 | 0 | 0 | 1 | -90 | 90 | 0.10161 | 0.025692 | -0.10147 | -0.025603
36 | 18 | 0.33896 | 0.21694 | 5.6921e-10 | 0 | 0 | 0 | 0 | 0 | 1 | -90 | 90 | 0.078493 | 0.019939 | -0.07847 | -0.019925
24 | 37 | 1.9118 | 1.2236 | 3.2105e-09 | 0 | 0 | 0 | 0 | 0 | 1 | -90 | 90 | 0.024243 | 0.0060817 | -0.024231 | -0.0060742
24 | 13 | 0.53104 | 0.33987 | 8.9176e-10 | 0 | 0 | 0 | 0 | 0 | 1 | -90 | 90 | -0.029754 | -0.0074629 | 0.029759 | 0.0074661
37 | 21 | 0.88982 | 0.56948 | 1.4942e-09 | 0 | 0 | 0 | 0 | 0 | 1 | -90 | 90 | 0.020185 | 0.0050602 | -0.020181 | -0.0050578
13 | 11 | 1.9976 | 1.2784 | 3.3545e-09 | 0 | 0 | 0 | 0 | 0 | 1 | -90 | 90 | -0.031482 | -0.0078979 | 0.031504 | 0.0079114
7 | 8 | 0.89862 | 0.57512 | 1.509e-09 | 0 | 0 | 0 | 0 | 0 | 1 | -90 | 90 | 0.041777 | 0.010507 | -0.04176 | -0.010496
26 | 10 | 2.4489 | 1.5673 | 4.1124e-09 | 0 | 0 | 0 | 0 | 0 | 1 | -90 | 90 | 0.096732 | 0.024415 | -0.096484 | -0.024256
18 | 16 | 2.0833 | 1.3333 | 3.4984e-09 | 0 | 0 | 0 | 0 | 0 | 1 | -90 | 90 | 0.077032 | 0.019564 | -0.076898 | -0.019479
21 | 20 | 0.47733 | 0.30549 | 8.0157e-10 | 0 | 0 | 0 | 0 | 0 | 1 | -90 | 90 | 0.0077807 | 0.0019499 | -0.0077804 | -0.0019498
8 | 31 | 1.3695 | 0.87647 | 2.2997e-09 | 0 | 0 | 0 | 0 | 0 | 1 | -90 | 90 | 0.035999 | 0.0090523 | -0.03598 | -0.0090404
10 | 12 | 1.1046 | 0.70693 | 1.8549e-09 | 0 | 0 | 0 | 0 | 0 | 1 | -90 | 90 | 0.043531 | 0.010942 | -0.043508 | -0.010927
10 | 9 | 1.6326 | 1.0448 | 2.7415e-09 | 0 | 0 | 0 | 0 | 0 | 1 | -90 | 90 | 0.049483 | 0.012445 | -0.04944 | -0.012417
11 | 9 | 1.594 | 1.0202 | 2.6768e-09 | 0 | 0 | 0 | 0 | 0 | 1 | -90 | 90 | -0.040218 | -0.010095 | 0.040246 | 0.010113
31 | 32 | 1.4921 | 0.95497 | 2.5057e-09 | 0 | 0 | 0 | 0 | 0 | 1 | -90 | 90 | 0.033351 | 0.0083815 | -0.033333 | -0.0083704
32 | 33 | 1.6049 | 1.0271 | 2.695e-09 | 0 | 0 | 0 | 0 | 0 | 1 | -90 | 90 | 0.029039 | 0.0072941 | -0.029024 | -0.0072851
12 | 27 | 2.1873 | 1.3999 | 3.673e-09 | 0 | 0 | 0 | 0 | 0 | 1 | -90 | 90 | 0.040323 | 0.010129 | -0.040284 | -0.010105
27 | 22 | 1.9572 | 1.2526 | 3.2867e-09 | 0 | 0 | 0 | 0 | 0 | 1 | -90 | 90 | 0.026567 | 0.006667 | -0.026552 | -0.0066577
22 | 23 | 1.4078 | 0.90101 | 2.3641e-09 | 0 | 0 | 0 | 0 | 0 | 1 | -90 | 90 | 0.02019 | 0.0050631 | -0.020184 | -0.0050593
23 | 25 | 0.847 | 0.54208 | 1.4223e-09 | 0 | 0 | 0 | 0 | 0 | 1 | -90 | 90 | 0.016024 | 0.0040168 | -0.016022 | -0.0040154
14 | 15 | 2.4717 | 1.5819 | 4.1506e-09 | 0 | 0 | 0 | 0 | 0 | 1 | -90 | 90 | 0.067823 | 0.017199 | -0.067699 | -0.01712
14 | 16 | 0.21193 | 0.13564 | 3.5589e-10 | 0 | 0 | 0 | 0 | 0 | 1 | -90 | 90 | -0.076885 | -0.01947 | 0.076898 | 0.019479
15 | 17 | 2.7034 | 1.7302 | 4.5397e-09 | 0 | 0 | 0 | 0 | 0 | 1 | -90 | 90 | 0.067699 | 0.01712 | -0.067564 | -0.017034
17 | 40 | 4.5284 | 2.8981 | 7.6043e-09 | 0 | 0 | 0 | 0 | 0 | 1 | -90 | 90 | 0.067564 | 0.017034 | -0.067337 | -0.01689
40 | 38 | 0.20432 | 0.13077 | 3.4311e-10 | 0 | 0 | 0 | 0 | 0 | 1 | -90 | 90 | 0.036078 | 0.0090558 | -0.036075 | -0.0090539
38 | 39 | 3.9012 | 2.4968 | 6.5512e-09 | 0 | 0 | 0 | 0 | 0 | 1 | -90 | 90 | 0.027933 | 0.0070134 | -0.0279 | -0.0069925
19 | 20 | 1.6857 | 1.0789 | 2.8308e-09 | 0 | 0 | 0 | 0 | 0 | 1 | -90 | 90 | -0.0037589 | -0.00094209 | 0.0037592 | 0.00094198
25 | 35 | 0.30086 | 0.19255 | 5.0523e-10 | 0 | 0 | 0 | 0 | 0 | 1 | -90 | 90 | 0.0029171 | 0.00073107 | -0.0029171 | -0.0007311
28 | 29 | 1.8496 | 1.1838 | 3.106e-09 | 0 | 0 | 0 | 0 | 0 | 1 | -90 | 90 | 0.014874 | 0.0037293 | -0.01487 | -0.0037268
28 | 30 | 1.4891 | 0.95303 | 2.5006e-09 | 0 | 0 | 0 | 0 | 0 | 1 | -90 | 90 | -0.018013 | -0.0045159 | 0.018018 | 0.0045189
30 | 33 | 3.5973 | 2.3023 | 6.0409e-09 | 0 | 0 | 0 | 0 | 0 | 1 | -90 | 90 | -0.023507 | -0.0058946 | 0.023528 | 0.0059076