## bus_data
BUS_I | BUS_TYPE | Pd | Qd | Gs | Bs | area | Vm | Va | baseKV | zone | Vmax | Vmin
1 | 1 | 0.030873 | 0.0077376 | 0 | 0 | 1 | 0.99323 | -0.12953 | 0.4 | 1 | 1.1 | 0.9
2 | 1 | 0 | 0 | 0 | 0 | 1 | 0.99198 | -0.15351 | 0.4 | 1 | 1.1 | 0.9
3 | 1 | 0 | 0 | 0 | 0 | 1 | 0.994 | -0.11474 | 0.4 | 1 | 1.1 | 0.9
4 | 1 | 0 | 0 | 0 | 0 | 1 | 0.9916 | -0.16075 | 0.4 | 1 | 1.1 | 0.9
5 | 1 | 0.0038655 | 0.00096878 | 0 | 0 | 1 | 0.99116 | -0.16915 | 0.4 | 1 | 1.1 | 0.9
6 | 1 | 0.0042739 | 0.0010711 | 0 | 0 | 1 | 0.99363 | -0.12181 | 0.4 | 1 | 1.1 | 0.9
7 | 1 | 0.028863 | 0.0072336 | 0 | 0 | 1 | 0.99478 | -0.099769 | 0.4 | 1 | 1.1 | 0.9
10 | 1 | 0.0084782 | 0.0021248 | 0 | 0 | 1 | 0.99145 | -0.16365 | 0.4 | 1 | 1.1 | 0.9
9 | 1 | 0.0080017 | 0.0020054 | 0 | 0 | 1 | 0.99112 | -0.17015 | 0.4 | 1 | 1.1 | 0.9
11 | 1 | 0.0037381 | 0.00093686 | 0 | 0 | 1 | 0.99038 | -0.18408 | 0.4 | 1 | 1.1 | 0.9
37 | 1 | 0.0043592 | 0.0010925 | 0 | 0 | 1 | 0.99319 | -0.13037 | 0.4 | 1 | 1.1 | 0.9
47 | 1 | 0.025196 | 0.0063148 | 0 | 0 | 1 | 0.9951 | -0.093589 | 0.4 | 1 | 1.1 | 0.9
8 | 1 | 0.0048076 | 0.0012049 | 0 | 0 | 1 | 0.99093 | -0.17379 | 0.4 | 1 | 1.1 | 0.9
12 | 1 | 0.0026963 | 0.00067575 | 0 | 0 | 1 | 0.98923 | -0.20633 | 0.4 | 1 | 1.1 | 0.9
38 | 1 | 0.0043187 | 0.0010824 | 0 | 0 | 1 | 0.99297 | -0.13461 | 0.4 | 1 | 1.1 | 0.9
46 | 1 | 0.0035657 | 0.00089364 | 0 | 0 | 1 | 0.9963 | -0.070736 | 0.4 | 1 | 1.1 | 0.9
13 | 1 | 0.0031904 | 0.00079958 | 0 | 0 | 1 | 0.98796 | -0.23074 | 0.4 | 1 | 1.1 | 0.9
14 | 1 | 0.0029186 | 0.00073147 | 0 | 0 | 1 | 0.98765 | -0.23668 | 0.4 | 1 | 1.1 | 0.9
15 | 1 | 0.0033549 | 0.00084081 | 0 | 0 | 1 | 0.98645 | -0.25992 | 0.4 | 1 | 1.1 | 0.9
16 | 1 | 0.0046862 | 0.0011745 | 0 | 0 | 1 | 0.98643 | -0.26024 | 0.4 | 1 | 1.1 | 0.9
17 | 1 | 0 | 0 | 0 | 0 | 1 | 0.98548 | -0.27867 | 0.4 | 1 | 1.1 | 0.9
43 | 1 | 0.0072437 | 0.0018155 | 0 | 0 | 1 | 0.98498 | -0.28836 | 0.4 | 1 | 1.1 | 0.9
22 | 1 | 0.0041221 | 0.0010331 | 0 | 0 | 1 | 0.98526 | -0.28285 | 0.4 | 1 | 1.1 | 0.9
64 | 1 | 0.011512 | 0.0028851 | 0 | 0 | 1 | 0.98485 | -0.29087 | 0.4 | 1 | 1.1 | 0.9
20 | 1 | 0.006898 | 0.0017288 | 0 | 0 | 1 | 0.98469 | -0.29376 | 0.4 | 1 | 1.1 | 0.9
18 | 1 | 0.00063729 | 0.00015972 | 0 | 0 | 1 | 0.98427 | -0.30204 | 0.4 | 1 | 1.1 | 0.9
19 | 1 | 0.00037473 | 9.3916e-05 | 0 | 0 | 1 | 0.98364 | -0.3141 | 0.4 | 1 | 1.1 | 0.9
21 | 1 | 0.0006011 | 0.00015065 | 0 | 0 | 1 | 0.9835 | -0.31679 | 0.4 | 1 | 1.1 | 0.9
23 | 1 | 0.00024123 | 6.0458e-05 | 0 | 0 | 1 | 0.98287 | -0.32903 | 0.4 | 1 | 1.1 | 0.9
24 | 1 | 0.00017877 | 4.4804e-05 | 0 | 0 | 1 | 0.98155 | -0.35463 | 0.4 | 1 | 1.1 | 0.9
25 | 1 | 0.00017503 | 4.3866e-05 | 0 | 0 | 1 | 0.98074 | -0.37035 | 0.4 | 1 | 1.1 | 0.9
26 | 1 | 0.00018049 | 4.5235e-05 | 0 | 0 | 1 | 0.98026 | -0.37956 | 0.4 | 1 | 1.1 | 0.9
27 | 1 | 0.00021553 | 5.4017e-05 | 0 | 0 | 1 | 0.9796 | -0.39243 | 0.4 | 1 | 1.1 | 0.9
28 | 1 | 0.0015248 | 0.00038214 | 0 | 0 | 1 | 0.97875 | -0.40899 | 0.4 | 1 | 1.1 | 0.9
29 | 1 | 0.0030507 | 0.00076459 | 0 | 0 | 1 | 0.97839 | -0.416 | 0.4 | 1 | 1.1 | 0.9
32 | 1 | 0 | 0 | 0 | 0 | 1 | 0.97696 | -0.44396 | 0.4 | 1 | 1.1 | 0.9
34 | 1 | 0 | 0 | 0 | 0 | 1 | 0.97532 | -0.47608 | 0.4 | 1 | 1.1 | 0.9
31 | 1 | 0 | 0 | 0 | 0 | 1 | 0.97687 | -0.44572 | 0.4 | 1 | 1.1 | 0.9
35 | 1 | 0.02587 | 0.0064836 | 0 | 0 | 1 | 0.97085 | -0.56417 | 0.4 | 1 | 1.1 | 0.9
36 | 1 | 0.0031744 | 0.00079557 | 0 | 0 | 1 | 0.9718 | -0.5454 | 0.4 | 1 | 1.1 | 0.9
30 | 1 | 0.0010946 | 0.00027433 | 0 | 0 | 1 | 0.97684 | -0.44636 | 0.4 | 1 | 1.1 | 0.9
33 | 1 | 0.00069408 | 0.00017395 | 0 | 0 | 1 | 0.97684 | -0.44625 | 0.4 | 1 | 1.1 | 0.9
39 | 1 | 0.0079814 | 0.0020003 | 0 | 0 | 1 | 0.99228 | -0.14792 | 0.4 | 1 | 1.1 | 0.9
40 | 1 | 0.004838 | 0.0012125 | 0 | 0 | 1 | 0.9922 | -0.14952 | 0.4 | 1 | 1.1 | 0.9
41 | 1 | 0.0073506 | 0.0018422 | 0 | 0 | 1 | 0.99182 | -0.15684 | 0.4 | 1 | 1.1 | 0.9
42 | 1 | 0.0052353 | 0.0013121 | 0 | 0 | 1 | 0.99178 | -0.15776 | 0.4 | 1 | 1.1 | 0.9
44 | 1 | 0.0066642 | 0.0016702 | 0 | 0 | 1 | 0.99162 | -0.16073 | 0.4 | 1 | 1.1 | 0.9
45 | 1 | 0.00036359 | 9.1125e-05 | 0 | 0 | 1 | 0.99162 | -0.16073 | 0.4 | 1 | 1.1 | 0.9
48 | 1 | 0.027728 | 0.0069493 | 0 | 0 | 1 | 0.99684 | -0.060423 | 0.4 | 1 | 1.1 | 0.9
49 | 3 | 0.0040896 | 0.0010249 | 0 | 0 | 1 | 1 | 0 | 0.4 | 1 | 1.1 | 0.9
50 | 1 | 0.026949 | 0.006754 | 0 | 0 | 1 | 0.99655 | -0.065903 | 0.4 | 1 | 1.1 | 0.9
51 | 1 | 0.0049574 | 0.0012424 | 0 | 0 | 1 | 0.99932 | -0.013112 | 0.4 | 1 | 1.1 | 0.9
55 | 1 | 0.020987 | 0.0052598 | 0 | 0 | 1 | 0.99491 | -0.097524 | 0.4 | 1 | 1.1 | 0.9
52 | 1 | 0.025963 | 0.0065069 | 0 | 0 | 1 | 0.99891 | -0.020981 | 0.4 | 1 | 1.1 | 0.9
53 | 1 | 0.023739 | 0.0059497 | 0 | 0 | 1 | 0.9948 | -0.099528 | 0.4 | 1 | 1.1 | 0.9
54 | 1 | 0.026379 | 0.0066113 | 0 | 0 | 1 | 0.99357 | -0.1233 | 0.4 | 1 | 1.1 | 0.9
56 | 1 | 0.022656 | 0.0056781 | 0 | 0 | 1 | 0.99356 | -0.12339 | 0.4 | 1 | 1.1 | 0.9
62 | 1 | 0.016639 | 0.0041702 | 0 | 0 | 1 | 0.98813 | -0.2285 | 0.4 | 1 | 1.1 | 0.9
61 | 1 | 0.026763 | 0.0067074 | 0 | 0 | 1 | 0.98878 | -0.21586 | 0.4 | 1 | 1.1 | 0.9
57 | 1 | 0.026721 | 0.0066969 | 0 | 0 | 1 | 0.99157 | -0.16196 | 0.4 | 1 | 1.1 | 0.9
58 | 1 | 0.021254 | 0.0053267 | 0 | 0 | 1 | 0.99129 | -0.16735 | 0.4 | 1 | 1.1 | 0.9
59 | 1 | 0.015762 | 0.0039502 | 0 | 0 | 1 | 0.99102 | -0.17253 | 0.4 | 1 | 1.1 | 0.9
60 | 1 | 0.021028 | 0.0052701 | 0 | 0 | 1 | 0.99102 | -0.17258 | 0.4 | 1 | 1.1 | 0.9

## generator_data
GEN_BUS | PG | QG | QMAX | QMIN | VG | MBASE | GEN_STATUS | PMAX | PMIN
49 | 0.56346 | 0.14293 | 10 | -10 | 1 | 100 | 1 | 10 | 0

## branch_data
F_BUS | T_BUS | BR_R | BR_X | BR_B | RATE_A | RATE_B | RATE_C | TAP | SHIFT | BR_STATUS | ANGMIN | ANGMAX | P_in | Q_in | P_out | Q_out
1 | 2 | 0.93288 | 0.59704 | 3.1331e-09 | 0 | 0 | 0 | 0 | 0 | 1 | -90 | 90 | 0.11463 | 0.029147 | -0.1145 | -0.029063
1 | 3 | 0.453 | 0.28992 | 1.5214e-09 | 0 | 0 | 0 | 0 | 0 | 1 | -90 | 90 | -0.1455 | -0.036885 | 0.14561 | 0.036951
2 | 4 | 1.4995 | 0.95965 | 2.518e-09 | 0 | 0 | 0 | 0 | 0 | 1 | -90 | 90 | 0.021303 | 0.0053432 | -0.021295 | -0.0053388
2 | 5 | 0.74722 | 0.47822 | 1.2548e-09 | 0 | 0 | 0 | 0 | 0 | 1 | -90 | 90 | 0.093194 | 0.023719 | -0.093123 | -0.023675
3 | 6 | 0.68973 | 0.44143 | 1.1582e-09 | 0 | 0 | 0 | 0 | 0 | 1 | -90 | 90 | 0.045455 | 0.011418 | -0.04544 | -0.011409
3 | 7 | 0.3496 | 0.22374 | 2.3483e-09 | 0 | 0 | 0 | 0 | 0 | 1 | -90 | 90 | -0.19106 | -0.048369 | 0.1912 | 0.048457
4 | 10 | 1.5034 | 0.96215 | 2.5245e-09 | 0 | 0 | 0 | 0 | 0 | 1 | -90 | 90 | 0.0084794 | 0.0021253 | -0.0084782 | -0.0021248
4 | 9 | 3.2329 | 2.069 | 5.4289e-09 | 0 | 0 | 0 | 0 | 0 | 1 | -90 | 90 | 0.012816 | 0.0032135 | -0.01281 | -0.0032103
5 | 11 | 0.74273 | 0.47535 | 1.2472e-09 | 0 | 0 | 0 | 0 | 0 | 1 | -90 | 90 | 0.089258 | 0.022706 | -0.089194 | -0.022665
6 | 37 | 0.92026 | 0.58897 | 1.5454e-09 | 0 | 0 | 0 | 0 | 0 | 1 | -90 | 90 | 0.041166 | 0.010337 | -0.041149 | -0.010327
7 | 47 | 0.1254 | 0.080259 | 8.4235e-10 | 0 | 0 | 0 | 0 | 0 | 1 | -90 | 90 | -0.22006 | -0.05569 | 0.22013 | 0.055732
9 | 8 | 3.3324 | 2.1327 | 5.596e-09 | 0 | 0 | 0 | 0 | 0 | 1 | -90 | 90 | 0.0048084 | 0.0012049 | -0.0048076 | -0.0012049
11 | 12 | 1.1544 | 0.73883 | 1.9386e-09 | 0 | 0 | 0 | 0 | 0 | 1 | -90 | 90 | 0.085456 | 0.021728 | -0.085364 | -0.02167
37 | 38 | 0.51031 | 0.3266 | 8.5695e-10 | 0 | 0 | 0 | 0 | 0 | 1 | -90 | 90 | 0.03679 | 0.0092343 | -0.036783 | -0.0092296
47 | 46 | 0.41643 | 0.26651 | 2.7972e-09 | 0 | 0 | 0 | 0 | 0 | 1 | -90 | 90 | -0.24532 | -0.062047 | 0.24559 | 0.062219
12 | 13 | 1.3046 | 0.83495 | 2.1908e-09 | 0 | 0 | 0 | 0 | 0 | 1 | -90 | 90 | 0.082668 | 0.020994 | -0.082571 | -0.020932
38 | 39 | 1.8124 | 1.1599 | 3.0435e-09 | 0 | 0 | 0 | 0 | 0 | 1 | -90 | 90 | 0.032464 | 0.0081473 | -0.032443 | -0.0081344
46 | 48 | 0.18554 | 0.11875 | 1.2463e-09 | 0 | 0 | 0 | 0 | 0 | 1 | -90 | 90 | -0.24916 | -0.063112 | 0.24928 | 0.063191
13 | 14 | 0.32988 | 0.21112 | 5.5395e-10 | 0 | 0 | 0 | 0 | 0 | 1 | -90 | 90 | 0.07938 | 0.020133 | -0.079358 | -0.020118
14 | 15 | 1.3383 | 0.8565 | 2.2473e-09 | 0 | 0 | 0 | 0 | 0 | 1 | -90 | 90 | 0.076439 | 0.019387 | -0.076354 | -0.019332
15 | 16 | 0.018772 | 0.012014 | 3.1524e-11 | 0 | 0 | 0 | 0 | 0 | 1 | -90 | 90 | 0.072999 | 0.018492 | -0.072998 | -0.018491
16 | 17 | 1.1846 | 0.75812 | 1.9892e-09 | 0 | 0 | 0 | 0 | 0 | 1 | -90 | 90 | 0.068312 | 0.017316 | -0.068251 | -0.017278
17 | 43 | 2.2472 | 1.4382 | 3.7737e-09 | 0 | 0 | 0 | 0 | 0 | 1 | -90 | 90 | 0.018765 | 0.0047065 | -0.018757 | -0.0047013
17 | 22 | 0.37068 | 0.23724 | 6.2248e-10 | 0 | 0 | 0 | 0 | 0 | 1 | -90 | 90 | 0.049486 | 0.012571 | -0.049476 | -0.012565
43 | 64 | 0.94691 | 0.60602 | 1.5901e-09 | 0 | 0 | 0 | 0 | 0 | 1 | -90 | 90 | 0.011513 | 0.0028858 | -0.011511 | -0.0028851
22 | 20 | 1.0562 | 0.67597 | 1.7737e-09 | 0 | 0 | 0 | 0 | 0 | 1 | -90 | 90 | 0.045354 | 0.011532 | -0.04533 | -0.011517
20 | 18 | 0.94593 | 0.60539 | 1.5885e-09 | 0 | 0 | 0 | 0 | 0 | 1 | -90 | 90 | 0.038432 | 0.0097882 | -0.038417 | -0.0097786
18 | 19 | 1.399 | 0.89539 | 2.3494e-09 | 0 | 0 | 0 | 0 | 0 | 1 | -90 | 90 | 0.03778 | 0.0096189 | -0.037758 | -0.009605
19 | 21 | 0.31549 | 0.20191 | 5.2979e-10 | 0 | 0 | 0 | 0 | 0 | 1 | -90 | 90 | 0.037383 | 0.0095111 | -0.037378 | -0.0095081
21 | 23 | 1.4565 | 0.93218 | 2.4459e-09 | 0 | 0 | 0 | 0 | 0 | 1 | -90 | 90 | 0.036777 | 0.0093574 | -0.036755 | -0.0093438
23 | 24 | 3.0606 | 1.9588 | 5.1395e-09 | 0 | 0 | 0 | 0 | 0 | 1 | -90 | 90 | 0.036514 | 0.0092834 | -0.036469 | -0.0092551
24 | 25 | 1.8844 | 1.206 | 3.1645e-09 | 0 | 0 | 0 | 0 | 0 | 1 | -90 | 90 | 0.03629 | 0.0092103 | -0.036263 | -0.0091931
25 | 26 | 1.1075 | 0.70879 | 1.8598e-09 | 0 | 0 | 0 | 0 | 0 | 1 | -90 | 90 | 0.036088 | 0.0091492 | -0.036072 | -0.0091392
26 | 27 | 1.5544 | 0.99479 | 2.6102e-09 | 0 | 0 | 0 | 0 | 0 | 1 | -90 | 90 | 0.035891 | 0.009094 | -0.035869 | -0.00908
27 | 28 | 2.009 | 1.2858 | 3.3737e-09 | 0 | 0 | 0 | 0 | 0 | 1 | -90 | 90 | 0.035654 | 0.0090261 | -0.035625 | -0.0090083
28 | 29 | 0.88813 | 0.5684 | 1.4914e-09 | 0 | 0 | 0 | 0 | 0 | 1 | -90 | 90 | 0.0341 | 0.0086261 | -0.034089 | -0.0086189
29 | 32 | 3.8834 | 2.4854 | 6.5213e-09 | 0 | 0 | 0 | 0 | 0 | 1 | -90 | 90 | 0.031038 | 0.0078544 | -0.030997 | -0.0078284
32 | 34 | 4.7229 | 3.0227 | 7.931e-09 | 0 | 0 | 0 | 0 | 0 | 1 | -90 | 90 | 0.029208 | 0.0073816 | -0.029163 | -0.0073536
32 | 31 | 4.2059 | 2.6918 | 7.0629e-09 | 0 | 0 | 0 | 0 | 0 | 1 | -90 | 90 | 0.0017889 | 0.00044683 | -0.0017887 | -0.0004474
34 | 36 | 10.1396 | 6.4893 | 1.7027e-08 | 0 | 0 | 0 | 0 | 0 | 1 | -90 | 90 | 0.029163 | 0.0073538 | -0.029066 | -0.0072937
31 | 33 | 3.2546 | 2.083 | 5.4654e-09 | 0 | 0 | 0 | 0 | 0 | 1 | -90 | 90 | 0.00069408 | 0.00017345 | -0.00069407 | -0.00017396
31 | 30 | 2.5195 | 1.6125 | 4.2309e-09 | 0 | 0 | 0 | 0 | 0 | 1 | -90 | 90 | 0.0010946 | 0.00027396 | -0.0010946 | -0.00027434
35 | 36 | 3.0689 | 1.9641 | 5.1535e-09 | 0 | 0 | 0 | 0 | 0 | 1 | -90 | 90 | -0.025869 | -0.0064838 | 0.025892 | 0.0064982
39 | 40 | 0.28814 | 0.18441 | 4.8386e-10 | 0 | 0 | 0 | 0 | 0 | 1 | -90 | 90 | 0.024462 | 0.0061341 | -0.02446 | -0.0061329
40 | 41 | 1.647 | 1.0541 | 2.7657e-09 | 0 | 0 | 0 | 0 | 0 | 1 | -90 | 90 | 0.019622 | 0.0049204 | -0.019615 | -0.0049163
41 | 42 | 0.33203 | 0.2125 | 5.5756e-10 | 0 | 0 | 0 | 0 | 0 | 1 | -90 | 90 | 0.012265 | 0.0030741 | -0.012264 | -0.0030738
42 | 44 | 1.8642 | 1.1931 | 3.1305e-09 | 0 | 0 | 0 | 0 | 0 | 1 | -90 | 90 | 0.0070288 | 0.0017617 | -0.0070278 | -0.0017613
44 | 45 | 0.00078446 | 0.00050206 | 1.3173e-12 | 0 | 0 | 0 | 0 | 0 | 1 | -90 | 90 | 0.00036359 | 9.1125e-05 | -0.00036359 | -9.1125e-05
48 | 49 | 0.51517 | 0.32971 | 3.4604e-09 | 0 | 0 | 0 | 0 | 0 | 1 | -90 | 90 | -0.52689 | -0.13316 | 0.52842 | 0.13414
48 | 50 | 0.098057 | 0.062756 | 6.5866e-10 | 0 | 0 | 0 | 0 | 0 | 1 | -90 | 90 | 0.24988 | 0.063015 | -0.24982 | -0.062973
49 | 51 | 1.8995 | 1.2157 | 3.1898e-09 | 0 | 0 | 0 | 0 | 0 | 1 | -90 | 90 | 0.03095 | 0.0077675 | -0.03093 | -0.0077554
50 | 55 | 0.63318 | 0.40524 | 4.2531e-09 | 0 | 0 | 0 | 0 | 0 | 1 | -90 | 90 | 0.22287 | 0.056219 | -0.22253 | -0.056004
51 | 52 | 1.3561 | 0.86789 | 2.2772e-09 | 0 | 0 | 0 | 0 | 0 | 1 | -90 | 90 | 0.025973 | 0.0065129 | -0.025963 | -0.0065069
55 | 53 | 0.044257 | 0.028325 | 2.9728e-10 | 0 | 0 | 0 | 0 | 0 | 1 | -90 | 90 | 0.20155 | 0.050744 | -0.20153 | -0.050732
53 | 54 | 0.59436 | 0.38039 | 3.9924e-09 | 0 | 0 | 0 | 0 | 0 | 1 | -90 | 90 | 0.17779 | 0.044782 | -0.17758 | -0.044653
54 | 56 | 0.002646 | 0.0016934 | 8.8865e-12 | 0 | 0 | 0 | 0 | 0 | 1 | -90 | 90 | 0.15121 | 0.038042 | -0.1512 | -0.038042
56 | 57 | 2.0091 | 1.2859 | 3.3739e-09 | 0 | 0 | 0 | 0 | 0 | 1 | -90 | 90 | 0.084945 | 0.021359 | -0.084788 | -0.021259
56 | 61 | 9.3809 | 6.0038 | 1.5753e-08 | 0 | 0 | 0 | 0 | 0 | 1 | -90 | 90 | 0.043604 | 0.011005 | -0.043412 | -0.010883
62 | 61 | 3.3285 | 2.1302 | 5.5894e-09 | 0 | 0 | 0 | 0 | 0 | 1 | -90 | 90 | -0.016639 | -0.0041702 | 0.016649 | 0.004176
57 | 58 | 0.40944 | 0.26204 | 6.8756e-10 | 0 | 0 | 0 | 0 | 0 | 1 | -90 | 90 | 0.058068 | 0.014562 | -0.058053 | -0.014553
58 | 59 | 0.62029 | 0.39699 | 1.0416e-09 | 0 | 0 | 0 | 0 | 0 | 1 | -90 | 90 | 0.036799 | 0.0092261 | -0.03679 | -0.0092204
59 | 60 | 0.0088143 | 0.0056411 | 1.4802e-11 | 0 | 0 | 0 | 0 | 0 | 1 | -90 | 90 | 0.021028 | 0.0052702 | -0.021028 | -0.0052702