## bus_data
BUS_I | BUS_TYPE | Pd | Qd | Gs | Bs | area | Vm | Va | baseKV | zone | Vmax | Vmin
1 | 1 | 0.068775 | 0.017237 | 0 | 0 | 1 | 0.97075 | -0.56251 | 0.4 | 1 | 1.1 | 0.9
2 | 1 | 0 | 0 | 0 | 0 | 1 | 0.97432 | -0.49205 | 0.4 | 1 | 1.1 | 0.9
3 | 1 | 0 | 0 | 0 | 0 | 1 | 0.97841 | -0.41195 | 0.4 | 1 | 1.1 | 0.9
16 | 3 | 0 | 0 | 0 | 0 | 1 | 1 | 0 | 0.4 | 1 | 1.1 | 0.9
15 | 1 | 0.0066603 | 0.0016692 | 0 | 0 | 1 | 0.99644 | -0.067279 | 0.4 | 1 | 1.1 | 0.9
28 | 1 | 0.02731 | 0.0068445 | 0 | 0 | 1 | 0.97772 | -0.42555 | 0.4 | 1 | 1.1 | 0.9
4 | 1 | 0.013978 | 0.0035032 | 0 | 0 | 1 | 0.98706 | -0.24732 | 0.4 | 1 | 1.1 | 0.9
5 | 1 | 0.0049395 | 0.001238 | 0 | 0 | 1 | 0.98697 | -0.24911 | 0.4 | 1 | 1.1 | 0.9
6 | 1 | 0.0054822 | 0.001374 | 0 | 0 | 1 | 0.98728 | -0.24308 | 0.4 | 1 | 1.1 | 0.9
7 | 1 | 0.0063851 | 0.0016003 | 0 | 0 | 1 | 0.98806 | -0.228 | 0.4 | 1 | 1.1 | 0.9
8 | 1 | 0.0052144 | 0.0013069 | 0 | 0 | 1 | 0.99098 | -0.17138 | 0.4 | 1 | 1.1 | 0.9
27 | 1 | 0.00043642 | 0.00010938 | 0 | 0 | 1 | 0.98792 | -0.23068 | 0.4 | 1 | 1.1 | 0.9
9 | 1 | 0 | 0 | 0 | 0 | 1 | 0.99139 | -0.16345 | 0.4 | 1 | 1.1 | 0.9
10 | 1 | 0.00014763 | 3.6999e-05 | 0 | 0 | 1 | 0.98733 | -0.24104 | 0.4 | 1 | 1.1 | 0.9
11 | 1 | 0.0034215 | 0.00085751 | 0 | 0 | 1 | 0.99187 | -0.15424 | 0.4 | 1 | 1.1 | 0.9
12 | 1 | 0.00059762 | 0.00014978 | 0 | 0 | 1 | 0.98662 | -0.25477 | 0.4 | 1 | 1.1 | 0.9
13 | 1 | 0.0010402 | 0.00026071 | 0 | 0 | 1 | 0.98612 | -0.26428 | 0.4 | 1 | 1.1 | 0.9
14 | 1 | 0.00016692 | 4.1835e-05 | 0 | 0 | 1 | 0.98586 | -0.26924 | 0.4 | 1 | 1.1 | 0.9
18 | 1 | 0.0011252 | 0.000282 | 0 | 0 | 1 | 0.98473 | -0.29114 | 0.4 | 1 | 1.1 | 0.9
17 | 1 | 0.0047709 | 0.0011957 | 0 | 0 | 1 | 0.98405 | -0.30421 | 0.4 | 1 | 1.1 | 0.9
19 | 1 | 0 | 0 | 0 | 0 | 1 | 0.98069 | -0.36945 | 0.4 | 1 | 1.1 | 0.9
20 | 1 | 0 | 0 | 0 | 0 | 1 | 0.98044 | -0.37429 | 0.4 | 1 | 1.1 | 0.9
25 | 1 | 0.00046421 | 0.00011634 | 0 | 0 | 1 | 0.97823 | -0.41727 | 0.4 | 1 | 1.1 | 0.9
24 | 1 | 0.00048043 | 0.00012041 | 0 | 0 | 1 | 0.97779 | -0.42605 | 0.4 | 1 | 1.1 | 0.9
21 | 1 | 0.019687 | 0.0049341 | 0 | 0 | 1 | 0.97204 | -0.5391 | 0.4 | 1 | 1.1 | 0.9
22 | 1 | 0.0068881 | 0.0017263 | 0 | 0 | 1 | 0.97237 | -0.5326 | 0.4 | 1 | 1.1 | 0.9
23 | 1 | 0.037636 | 0.0094326 | 0 | 0 | 1 | 0.97444 | -0.49167 | 0.4 | 1 | 1.1 | 0.9
26 | 1 | 0.0018861 | 0.0004727 | 0 | 0 | 1 | 0.97769 | -0.42785 | 0.4 | 1 | 1.1 | 0.9

## generator_data
GEN_BUS | PG | QG | QMAX | QMIN | VG | MBASE | GEN_STATUS | PMAX | PMIN
16 | 0.22219 | 0.057485 | 10 | -10 | 1 | 100 | 1 | 10 | 0

## branch_data
F_BUS | T_BUS | BR_R | BR_X | BR_B | RATE_A | RATE_B | RATE_C | TAP | SHIFT | BR_STATUS | ANGMIN | ANGMAX | P_in | Q_in | P_out | Q_out
1 | 2 | 4.3428 | 2.7794 | 7.2927e-09 | 0 | 0 | 0 | 0 | 0 | 1 | -90 | 90 | -0.068775 | -0.017237 | 0.069007 | 0.017384
2 | 3 | 4.9768 | 3.1851 | 8.3573e-09 | 0 | 0 | 0 | 0 | 0 | 1 | -90 | 90 | -0.069007 | -0.017384 | 0.069272 | 0.017553
3 | 28 | 2.135 | 1.3664 | 3.5853e-09 | 0 | 0 | 0 | 0 | 0 | 1 | -90 | 90 | 0.027327 | 0.0068555 | -0.02731 | -0.0068445
3 | 16 | 18.8007 | 12.0325 | 3.1571e-08 | 0 | 0 | 0 | 0 | 0 | 1 | -90 | 90 | -0.0966 | -0.024409 | 0.098549 | 0.025653
16 | 15 | 2.4739 | 1.5833 | 1.2463e-08 | 0 | 0 | 0 | 0 | 0 | 1 | -90 | 90 | 0.12364 | 0.031832 | -0.12323 | -0.031575
15 | 11 | 3.3557 | 2.1477 | 1.6906e-08 | 0 | 0 | 0 | 0 | 0 | 1 | -90 | 90 | 0.11657 | 0.029906 | -0.11608 | -0.029594
4 | 5 | 1.5852 | 1.0145 | 2.6619e-09 | 0 | 0 | 0 | 0 | 0 | 1 | -90 | 90 | 0.0049399 | 0.001238 | -0.0049395 | -0.001238
4 | 6 | 0.97909 | 0.62662 | 1.6442e-09 | 0 | 0 | 0 | 0 | 0 | 1 | -90 | 90 | -0.018918 | -0.0047411 | 0.018922 | 0.0047434
6 | 7 | 2.7014 | 1.7289 | 4.5364e-09 | 0 | 0 | 0 | 0 | 0 | 1 | -90 | 90 | -0.024404 | -0.0061174 | 0.024421 | 0.0061282
7 | 8 | 7.955 | 5.0912 | 1.3359e-08 | 0 | 0 | 0 | 0 | 0 | 1 | -90 | 90 | -0.031243 | -0.0078335 | 0.031327 | 0.0078863
7 | 27 | 26.5254 | 16.9762 | 4.4543e-08 | 0 | 0 | 0 | 0 | 0 | 1 | -90 | 90 | 0.00043648 | 0.00010507 | -0.00043642 | -0.00010938
8 | 9 | 0.95883 | 0.61365 | 1.6101e-09 | 0 | 0 | 0 | 0 | 0 | 1 | -90 | 90 | -0.036542 | -0.0091932 | 0.036556 | 0.0092019
9 | 10 | 4.5441 | 2.9082 | 2.2892e-08 | 0 | 0 | 0 | 0 | 0 | 1 | -90 | 90 | 0.076056 | 0.019503 | -0.075771 | -0.019323
9 | 11 | 0.36447 | 0.23326 | 1.8361e-09 | 0 | 0 | 0 | 0 | 0 | 1 | -90 | 90 | -0.11261 | -0.028705 | 0.11266 | 0.028737
10 | 12 | 0.80193 | 0.51324 | 4.04e-09 | 0 | 0 | 0 | 0 | 0 | 1 | -90 | 90 | 0.075624 | 0.019286 | -0.075574 | -0.019254
12 | 13 | 0.55891 | 0.3577 | 2.8157e-09 | 0 | 0 | 0 | 0 | 0 | 1 | -90 | 90 | 0.074976 | 0.019104 | -0.074942 | -0.019083
13 | 14 | 0.29558 | 0.18917 | 1.4891e-09 | 0 | 0 | 0 | 0 | 0 | 1 | -90 | 90 | 0.073901 | 0.018822 | -0.073884 | -0.018811
14 | 18 | 1.3063 | 0.83602 | 6.5808e-09 | 0 | 0 | 0 | 0 | 0 | 1 | -90 | 90 | 0.073717 | 0.018769 | -0.073639 | -0.01872
18 | 17 | 0.79028 | 0.50578 | 3.9813e-09 | 0 | 0 | 0 | 0 | 0 | 1 | -90 | 90 | 0.072514 | 0.018438 | -0.072468 | -0.018409
17 | 19 | 4.2081 | 2.6932 | 2.1199e-08 | 0 | 0 | 0 | 0 | 0 | 1 | -90 | 90 | 0.067697 | 0.017213 | -0.067485 | -0.01708
19 | 20 | 0.31125 | 0.1992 | 1.568e-09 | 0 | 0 | 0 | 0 | 0 | 1 | -90 | 90 | 0.067485 | 0.01708 | -0.06747 | -0.01707
20 | 25 | 2.7556 | 1.7636 | 1.3882e-08 | 0 | 0 | 0 | 0 | 0 | 1 | -90 | 90 | 0.06747 | 0.01707 | -0.067331 | -0.016982
25 | 24 | 0.56506 | 0.36164 | 2.8467e-09 | 0 | 0 | 0 | 0 | 0 | 1 | -90 | 90 | 0.066867 | 0.016866 | -0.066838 | -0.016848
24 | 26 | 0.11681 | 0.074762 | 5.8849e-10 | 0 | 0 | 0 | 0 | 0 | 1 | -90 | 90 | 0.066358 | 0.016728 | -0.066352 | -0.016724
21 | 22 | 1.3985 | 0.89503 | 2.3484e-09 | 0 | 0 | 0 | 0 | 0 | 1 | -90 | 90 | -0.019687 | -0.0049341 | 0.019693 | 0.0049378
22 | 23 | 6.5399 | 4.1856 | 2.1965e-08 | 0 | 0 | 0 | 0 | 0 | 1 | -90 | 90 | -0.026582 | -0.0066641 | 0.026634 | 0.0066953
23 | 26 | 4.2436 | 2.7159 | 2.1378e-08 | 0 | 0 | 0 | 0 | 0 | 1 | -90 | 90 | -0.06427 | -0.016128 | 0.064466 | 0.016251