## bus_data
BUS_I | BUS_TYPE | Pd | Qd | Gs | Bs | area | Vm | Va | baseKV | zone | Vmax | Vmin
1 | 1 | 0.00040769 | 0.00010218 | 0 | 0 | 1 | 0.9906 | -0.18166 | 0.4 | 1 | 1.1 | 0.9
3 | 1 | 0 | 0 | 0 | 0 | 1 | 0.99067 | -0.18031 | 0.4 | 1 | 1.1 | 0.9
85 | 1 | 0.0003137 | 7.8622e-05 | 0 | 0 | 1 | 0.99057 | -0.18211 | 0.4 | 1 | 1.1 | 0.9
4 | 1 | 0.00082073 | 0.0002057 | 0 | 0 | 1 | 0.99067 | -0.18025 | 0.4 | 1 | 1.1 | 0.9
40 | 1 | 0.00028456 | 7.1316e-05 | 0 | 0 | 1 | 0.99298 | -0.13525 | 0.4 | 1 | 1.1 | 0.9
39 | 1 | 0.00042993 | 0.00010775 | 0 | 0 | 1 | 0.993 | -0.13479 | 0.4 | 1 | 1.1 | 0.9
5 | 1 | 0.00042535 | 0.0001066 | 0 | 0 | 1 | 0.99071 | -0.17952 | 0.4 | 1 | 1.1 | 0.9
6 | 1 | 0.0015103 | 0.00037852 | 0 | 0 | 1 | 0.99077 | -0.17825 | 0.4 | 1 | 1.1 | 0.9
7 | 1 | 0.00044372 | 0.00011121 | 0 | 0 | 1 | 0.99088 | -0.17611 | 0.4 | 1 | 1.1 | 0.9
41 | 1 | 0.00060001 | 0.00015038 | 0 | 0 | 1 | 0.99296 | -0.13563 | 0.4 | 1 | 1.1 | 0.9
8 | 1 | 0.00085705 | 0.0002148 | 0 | 0 | 1 | 0.99231 | -0.14772 | 0.4 | 1 | 1.1 | 0.9
9 | 1 | 0.0011469 | 0.00028745 | 0 | 0 | 1 | 0.99238 | -0.14643 | 0.4 | 1 | 1.1 | 0.9
10 | 1 | 0.00055736 | 0.00013969 | 0 | 0 | 1 | 0.99207 | -0.15246 | 0.4 | 1 | 1.1 | 0.9
11 | 1 | 0 | 0 | 0 | 0 | 1 | 0.99526 | -0.090948 | 0.4 | 1 | 1.1 | 0.9
12 | 1 | 0 | 0 | 0 | 0 | 1 | 0.9906 | -0.18092 | 0.4 | 1 | 1.1 | 0.9
14 | 1 | 0 | 0 | 0 | 0 | 1 | 0.99519 | -0.092188 | 0.4 | 1 | 1.1 | 0.9
16 | 1 | 0.0024627 | 0.0006172 | 0 | 0 | 1 | 0.99764 | -0.04517 | 0.4 | 1 | 1.1 | 0.9
62 | 1 | 0.00046253 | 0.00011592 | 0 | 0 | 1 | 0.98887 | -0.21445 | 0.4 | 1 | 1.1 | 0.9
61 | 1 | 0.00093921 | 0.00023539 | 0 | 0 | 1 | 0.99046 | -0.18372 | 0.4 | 1 | 1.1 | 0.9
13 | 1 | 0.0054261 | 0.0013599 | 0 | 0 | 1 | 0.99502 | -0.095477 | 0.4 | 1 | 1.1 | 0.9
17 | 1 | 0 | 0 | 0 | 0 | 1 | 0.99776 | -0.042918 | 0.4 | 1 | 1.1 | 0.9
55 | 1 | 0 | 0 | 0 | 0 | 1 | 0.98831 | -0.22542 | 0.4 | 1 | 1.1 | 0.9
60 | 1 | 0.00052139 | 0.00013067 | 0 | 0 | 1 | 0.99039 | -0.18491 | 0.4 | 1 | 1.1 | 0.9
15 | 1 | 0.002373 | 0.00059472 | 0 | 0 | 1 | 0.99468 | -0.10207 | 0.4 | 1 | 1.1 | 0.9
18 | 1 | 0 | 0 | 0 | 0 | 1 | 0.9987 | -0.024895 | 0.4 | 1 | 1.1 | 0.9
19 | 1 | 0.0011756 | 0.00029463 | 0 | 0 | 1 | 0.99765 | -0.044983 | 0.4 | 1 | 1.1 | 0.9
22 | 1 | 0.00050782 | 0.00012727 | 0 | 0 | 1 | 0.99843 | -0.029997 | 0.4 | 1 | 1.1 | 0.9
20 | 3 | 0.0016151 | 0.00040477 | 0 | 0 | 1 | 1 | 0 | 0.4 | 1 | 1.1 | 0.9
35 | 1 | 0.0025948 | 0.00065033 | 0 | 0 | 1 | 0.99759 | -0.04613 | 0.4 | 1 | 1.1 | 0.9
23 | 1 | 0.0012122 | 0.0003038 | 0 | 0 | 1 | 0.99767 | -0.044553 | 0.4 | 1 | 1.1 | 0.9
21 | 1 | 0.002437 | 0.00061078 | 0 | 0 | 1 | 0.99986 | -0.0026679 | 0.4 | 1 | 1.1 | 0.9
24 | 1 | 0 | 0 | 0 | 0 | 1 | 0.99555 | -0.085241 | 0.4 | 1 | 1.1 | 0.9
25 | 1 | 0.0011941 | 0.00029928 | 0 | 0 | 1 | 0.99456 | -0.10448 | 0.4 | 1 | 1.1 | 0.9
26 | 1 | 0.0015182 | 0.0003805 | 0 | 0 | 1 | 0.9952 | -0.091983 | 0.4 | 1 | 1.1 | 0.9
27 | 1 | 0.00079558 | 0.00019939 | 0 | 0 | 1 | 0.99488 | -0.098335 | 0.4 | 1 | 1.1 | 0.9
36 | 1 | 0.00053601 | 0.00013434 | 0 | 0 | 1 | 0.99363 | -0.12258 | 0.4 | 1 | 1.1 | 0.9
28 | 1 | 0.00026094 | 6.5398e-05 | 0 | 0 | 1 | 0.99332 | -0.12831 | 0.4 | 1 | 1.1 | 0.9
66 | 1 | 0.00050211 | 0.00012584 | 0 | 0 | 1 | 0.99477 | -0.10047 | 0.4 | 1 | 1.1 | 0.9
38 | 1 | 0.00081648 | 0.00020463 | 0 | 0 | 1 | 0.99349 | -0.12539 | 0.4 | 1 | 1.1 | 0.9
29 | 1 | 0.00058364 | 0.00014627 | 0 | 0 | 1 | 0.99293 | -0.13574 | 0.4 | 1 | 1.1 | 0.9
65 | 1 | 0 | 0 | 0 | 0 | 1 | 0.99422 | -0.11112 | 0.4 | 1 | 1.1 | 0.9
33 | 1 | 0 | 0 | 0 | 0 | 1 | 0.99149 | -0.16366 | 0.4 | 1 | 1.1 | 0.9
34 | 1 | 0 | 0 | 0 | 0 | 1 | 0.99037 | -0.18545 | 0.4 | 1 | 1.1 | 0.9
31 | 1 | 0.0024025 | 0.00060212 | 0 | 0 | 1 | 0.99056 | -0.18161 | 0.4 | 1 | 1.1 | 0.9
30 | 1 | 0.0034221 | 0.00085765 | 0 | 0 | 1 | 0.99055 | -0.18186 | 0.4 | 1 | 1.1 | 0.9
32 | 1 | 0.0024161 | 0.00060553 | 0 | 0 | 1 | 0.99037 | -0.18546 | 0.4 | 1 | 1.1 | 0.9
78 | 1 | 0.0034865 | 0.0008738 | 0 | 0 | 1 | 0.98965 | -0.19931 | 0.4 | 1 | 1.1 | 0.9
75 | 1 | 0.0014991 | 0.00037571 | 0 | 0 | 1 | 0.99004 | -0.1917 | 0.4 | 1 | 1.1 | 0.9
80 | 1 | 0.002156 | 0.00054035 | 0 | 0 | 1 | 0.98937 | -0.20478 | 0.4 | 1 | 1.1 | 0.9
76 | 1 | 0.0014765 | 0.00037004 | 0 | 0 | 1 | 0.98992 | -0.19402 | 0.4 | 1 | 1.1 | 0.9
42 | 1 | 0.00040762 | 0.00010216 | 0 | 0 | 1 | 0.98669 | -0.25708 | 0.4 | 1 | 1.1 | 0.9
44 | 1 | 0 | 0 | 0 | 0 | 1 | 0.98669 | -0.25694 | 0.4 | 1 | 1.1 | 0.9
43 | 1 | 0.0014205 | 0.000356 | 0 | 0 | 1 | 0.98655 | -0.25971 | 0.4 | 1 | 1.1 | 0.9
45 | 1 | 0.0018909 | 0.0004739 | 0 | 0 | 1 | 0.98658 | -0.25918 | 0.4 | 1 | 1.1 | 0.9
46 | 1 | 0.00042509 | 0.00010654 | 0 | 0 | 1 | 0.9867 | -0.25679 | 0.4 | 1 | 1.1 | 0.9
50 | 1 | 0.00075708 | 0.00018974 | 0 | 0 | 1 | 0.98682 | -0.25452 | 0.4 | 1 | 1.1 | 0.9
48 | 1 | 0.00063043 | 0.000158 | 0 | 0 | 1 | 0.98677 | -0.25552 | 0.4 | 1 | 1.1 | 0.9
49 | 1 | 0.00061866 | 0.00015505 | 0 | 0 | 1 | 0.98698 | -0.25136 | 0.4 | 1 | 1.1 | 0.9
54 | 1 | 0.0012493 | 0.0003131 | 0 | 0 | 1 | 0.98758 | -0.23971 | 0.4 | 1 | 1.1 | 0.9
51 | 1 | 0 | 0 | 0 | 0 | 1 | 0.98725 | -0.24608 | 0.4 | 1 | 1.1 | 0.9
52 | 1 | 0.0010027 | 0.0002513 | 0 | 0 | 1 | 0.98735 | -0.24418 | 0.4 | 1 | 1.1 | 0.9
53 | 1 | 0.00040903 | 0.00010251 | 0 | 0 | 1 | 0.98724 | -0.24628 | 0.4 | 1 | 1.1 | 0.9
56 | 1 | 0.0011781 | 0.00029525 | 0 | 0 | 1 | 0.98723 | -0.24645 | 0.4 | 1 | 1.1 | 0.9
57 | 1 | 0.00064087 | 0.00016062 | 0 | 0 | 1 | 0.99035 | -0.1857 | 0.4 | 1 | 1.1 | 0.9
58 | 1 | 0.00069121 | 0.00017323 | 0 | 0 | 1 | 0.99038 | -0.18511 | 0.4 | 1 | 1.1 | 0.9
59 | 1 | 0.0011073 | 0.00027751 | 0 | 0 | 1 | 0.99034 | -0.1859 | 0.4 | 1 | 1.1 | 0.9
63 | 1 | 0.00083981 | 0.00021048 | 0 | 0 | 1 | 0.99402 | -0.11484 | 0.4 | 1 | 1.1 | 0.9
64 | 1 | 0.0014204 | 0.00035599 | 0 | 0 | 1 | 0.9941 | -0.11328 | 0.4 | 1 | 1.1 | 0.9
67 | 1 | 0.00078285 | 0.0001962 | 0 | 0 | 1 | 0.99419 | -0.11157 | 0.4 | 1 | 1.1 | 0.9
68 | 1 | 0.00048651 | 0.00012193 | 0 | 0 | 1 | 0.99401 | -0.11505 | 0.4 | 1 | 1.1 | 0.9
69 | 1 | 0.0017179 | 0.00043054 | 0 | 0 | 1 | 0.99397 | -0.11596 | 0.4 | 1 | 1.1 | 0.9
70 | 1 | 0.0018281 | 0.00045817 | 0 | 0 | 1 | 0.99383 | -0.11864 | 0.4 | 1 | 1.1 | 0.9
71 | 1 | 0 | 0 | 0 | 0 | 1 | 0.9937 | -0.1212 | 0.4 | 1 | 1.1 | 0.9
72 | 1 | 0.0012082 | 0.0003028 | 0 | 0 | 1 | 0.99365 | -0.12215 | 0.4 | 1 | 1.1 | 0.9
73 | 1 | 0.00088809 | 0.00022258 | 0 | 0 | 1 | 0.99367 | -0.12169 | 0.4 | 1 | 1.1 | 0.9
74 | 1 | 0.0014812 | 0.00037121 | 0 | 0 | 1 | 0.99365 | -0.12212 | 0.4 | 1 | 1.1 | 0.9
77 | 1 | 0.0014875 | 0.0003728 | 0 | 0 | 1 | 0.98986 | -0.19534 | 0.4 | 1 | 1.1 | 0.9
79 | 1 | 0.0012383 | 0.00031035 | 0 | 0 | 1 | 0.98983 | -0.19579 | 0.4 | 1 | 1.1 | 0.9
81 | 1 | 0.0017998 | 0.00045108 | 0 | 0 | 1 | 0.98922 | -0.2077 | 0.4 | 1 | 1.1 | 0.9
82 | 1 | 0.0019417 | 0.00048664 | 0 | 0 | 1 | 0.98919 | -0.20825 | 0.4 | 1 | 1.1 | 0.9
83 | 1 | 0.0016464 | 0.00041262 | 0 | 0 | 1 | 0.98914 | -0.20935 | 0.4 | 1 | 1.1 | 0.9
84 | 1 | 0.0018525 | 0.00046428 | 0 | 0 | 1 | 0.98912 | -0.20961 | 0.4 | 1 | 1.1 | 0.9

## generator_data
GEN_BUS | PG | QG | QMAX | QMIN | VG | MBASE | GEN_STATUS | PMAX | PMIN
20 | 0.086258 | 0.021803 | 10 | -10 | 1 | 100 | 1 | 10 | 0

## branch_data
F_BUS | T_BUS | BR_R | BR_X | BR_B | RATE_A | RATE_B | RATE_C | TAP | SHIFT | BR_STATUS | ANGMIN | ANGMAX | P_in | Q_in | P_out | Q_out
1 | 3 | 8.1739 | 5.2313 | 1.3726e-08 | 0 | 0 | 0 | 0 | 0 | 1 | -90 | 90 | -0.0007214 | -0.00017978 | 0.00072144 | 0.00017846
1 | 85 | 6.2294 | 3.9868 | 1.0461e-08 | 0 | 0 | 0 | 0 | 0 | 1 | -90 | 90 | 0.00031371 | 7.76e-05 | -0.0003137 | -7.8622e-05
3 | 4 | 0.35122 | 0.22478 | 5.8979e-10 | 0 | 0 | 0 | 0 | 0 | 1 | -90 | 90 | -0.00072144 | -0.00017846 | 0.00072144 | 0.0001784
4 | 5 | 2.077 | 1.3293 | 3.4878e-09 | 0 | 0 | 0 | 0 | 0 | 1 | -90 | 90 | -0.0015422 | -0.0003841 | 0.0015422 | 0.00038379
40 | 39 | 7.1672 | 4.587 | 1.2036e-08 | 0 | 0 | 0 | 0 | 0 | 1 | -90 | 90 | -0.00028456 | -7.1316e-05 | 0.00028456 | 7.0134e-05
39 | 41 | 0.81859 | 0.5239 | 1.3746e-09 | 0 | 0 | 0 | 0 | 0 | 1 | -90 | 90 | 0.0045298 | 0.0011272 | -0.0045296 | -0.0011272
39 | 38 | 7.886 | 5.0471 | 1.3243e-08 | 0 | 0 | 0 | 0 | 0 | 1 | -90 | 90 | -0.0052443 | -0.0013051 | 0.0052466 | 0.0013053
5 | 6 | 2.8285 | 1.8102 | 4.7498e-09 | 0 | 0 | 0 | 0 | 0 | 1 | -90 | 90 | -0.0019676 | -0.00049039 | 0.0019677 | 0.00049
6 | 7 | 2.7065 | 1.7321 | 4.5449e-09 | 0 | 0 | 0 | 0 | 0 | 1 | -90 | 90 | -0.003478 | -0.00086852 | 0.0034784 | 0.0008683
7 | 41 | 45.3024 | 28.9935 | 7.6075e-08 | 0 | 0 | 0 | 0 | 0 | 1 | -90 | 90 | -0.0039221 | -0.00097951 | 0.0039296 | 0.00097685
8 | 9 | 0.36083 | 0.23093 | 6.0593e-10 | 0 | 0 | 0 | 0 | 0 | 1 | -90 | 90 | -0.015824 | -0.003975 | 0.015825 | 0.0039756
8 | 10 | 1.3975 | 0.89443 | 2.3468e-09 | 0 | 0 | 0 | 0 | 0 | 1 | -90 | 90 | 0.014967 | 0.0037602 | -0.014964 | -0.0037583
9 | 11 | 14.4904 | 9.2739 | 2.4333e-08 | 0 | 0 | 0 | 0 | 0 | 1 | -90 | 90 | -0.016972 | -0.004263 | 0.017017 | 0.0042895
10 | 12 | 8.7173 | 5.5791 | 1.4639e-08 | 0 | 0 | 0 | 0 | 0 | 1 | -90 | 90 | 0.014407 | 0.0036186 | -0.014387 | -0.0036076
11 | 14 | 0.70523 | 0.45135 | 1.1843e-09 | 0 | 0 | 0 | 0 | 0 | 1 | -90 | 90 | 0.0078015 | 0.0019537 | -0.007801 | -0.0019535
11 | 16 | 8.2279 | 5.2659 | 1.3817e-08 | 0 | 0 | 0 | 0 | 0 | 1 | -90 | 90 | -0.024819 | -0.0062432 | 0.024873 | 0.0062766
12 | 62 | 14.051 | 8.9926 | 2.3595e-08 | 0 | 0 | 0 | 0 | 0 | 1 | -90 | 90 | 0.010486 | 0.0026309 | -0.01047 | -0.0026225
12 | 61 | 3.1525 | 2.0176 | 5.2938e-09 | 0 | 0 | 0 | 0 | 0 | 1 | -90 | 90 | 0.0039007 | 0.00097667 | -0.0039002 | -0.00097685
14 | 13 | 1.8704 | 1.1971 | 3.141e-09 | 0 | 0 | 0 | 0 | 0 | 1 | -90 | 90 | 0.007801 | 0.0019535 | -0.0077998 | -0.0019531
16 | 17 | 0.369 | 0.23616 | 6.1965e-10 | 0 | 0 | 0 | 0 | 0 | 1 | -90 | 90 | -0.027336 | -0.0068938 | 0.027339 | 0.0068957
62 | 55 | 4.8029 | 3.0738 | 8.0653e-09 | 0 | 0 | 0 | 0 | 0 | 1 | -90 | 90 | 0.010007 | 0.0025066 | -0.010002 | -0.002504
61 | 60 | 1.7723 | 1.1343 | 2.9762e-09 | 0 | 0 | 0 | 0 | 0 | 1 | -90 | 90 | 0.002961 | 0.00074147 | -0.0029608 | -0.00074165
13 | 15 | 12.3091 | 7.8778 | 2.067e-08 | 0 | 0 | 0 | 0 | 0 | 1 | -90 | 90 | 0.0023737 | 0.00059315 | -0.002373 | -0.00059472
17 | 18 | 2.597 | 1.6621 | 4.361e-09 | 0 | 0 | 0 | 0 | 0 | 1 | -90 | 90 | -0.03111 | -0.0078402 | 0.031137 | 0.007857
17 | 19 | 2.4424 | 1.5632 | 4.1015e-09 | 0 | 0 | 0 | 0 | 0 | 1 | -90 | 90 | 0.0037709 | 0.00094455 | -0.0037706 | -0.00094472
55 | 54 | 6.2478 | 3.9986 | 1.0492e-08 | 0 | 0 | 0 | 0 | 0 | 1 | -90 | 90 | 0.010002 | 0.002504 | -0.0099951 | -0.0025007
60 | 58 | 0.34589 | 0.22137 | 5.8084e-10 | 0 | 0 | 0 | 0 | 0 | 1 | -90 | 90 | 0.0024394 | 0.00061098 | -0.0024394 | -0.00061102
18 | 22 | 0.44952 | 0.2877 | 7.5487e-10 | 0 | 0 | 0 | 0 | 0 | 1 | -90 | 90 | 0.050971 | 0.012868 | -0.050958 | -0.01286
18 | 20 | 1.3635 | 0.87266 | 2.2897e-09 | 0 | 0 | 0 | 0 | 0 | 1 | -90 | 90 | -0.082107 | -0.020725 | 0.082205 | 0.020788
19 | 35 | 1.9706 | 1.2612 | 3.3092e-09 | 0 | 0 | 0 | 0 | 0 | 1 | -90 | 90 | 0.002595 | 0.00065009 | -0.0025948 | -0.00065033
22 | 23 | 1.2941 | 0.82821 | 2.1731e-09 | 0 | 0 | 0 | 0 | 0 | 1 | -90 | 90 | 0.05045 | 0.012733 | -0.050415 | -0.012711
20 | 21 | 4.9042 | 3.1387 | 8.2355e-09 | 0 | 0 | 0 | 0 | 0 | 1 | -90 | 90 | 0.0024373 | 0.00061015 | -0.002437 | -0.00061078
23 | 24 | 3.6963 | 2.3656 | 6.207e-09 | 0 | 0 | 0 | 0 | 0 | 1 | -90 | 90 | 0.049203 | 0.012407 | -0.049107 | -0.012346
24 | 25 | 10.9113 | 6.9832 | 1.8323e-08 | 0 | 0 | 0 | 0 | 0 | 1 | -90 | 90 | 0.0078069 | 0.0019481 | -0.0077997 | -0.0019453
24 | 26 | 1.025 | 0.65598 | 1.7212e-09 | 0 | 0 | 0 | 0 | 0 | 1 | -90 | 90 | 0.029333 | 0.0073985 | -0.029323 | -0.0073926
24 | 27 | 4.858 | 3.1091 | 8.158e-09 | 0 | 0 | 0 | 0 | 0 | 1 | -90 | 90 | 0.011968 | 0.0029997 | -0.011961 | -0.0029958
25 | 36 | 12.093 | 7.7395 | 2.0307e-08 | 0 | 0 | 0 | 0 | 0 | 1 | -90 | 90 | 0.0066056 | 0.001646 | -0.0065999 | -0.0016444
26 | 28 | 5.8122 | 3.7198 | 9.7603e-09 | 0 | 0 | 0 | 0 | 0 | 1 | -90 | 90 | 0.027805 | 0.0070121 | -0.027757 | -0.0069822
27 | 66 | 0.84594 | 0.5414 | 1.4206e-09 | 0 | 0 | 0 | 0 | 0 | 1 | -90 | 90 | 0.011165 | 0.0027964 | -0.011164 | -0.0027958
36 | 38 | 2.0462 | 1.3096 | 3.4361e-09 | 0 | 0 | 0 | 0 | 0 | 1 | -90 | 90 | 0.0060639 | 0.0015101 | -0.0060631 | -0.0015099
28 | 29 | 1.1983 | 0.76692 | 2.0123e-09 | 0 | 0 | 0 | 0 | 0 | 1 | -90 | 90 | 0.027496 | 0.0069168 | -0.027486 | -0.0069108
66 | 65 | 4.4274 | 2.8335 | 7.4348e-09 | 0 | 0 | 0 | 0 | 0 | 1 | -90 | 90 | 0.010662 | 0.0026699 | -0.010656 | -0.0026672
29 | 33 | 4.5895 | 2.9373 | 7.707e-09 | 0 | 0 | 0 | 0 | 0 | 1 | -90 | 90 | 0.026902 | 0.0067645 | -0.026866 | -0.0067423
65 | 67 | 2.5577 | 1.6369 | 4.2951e-09 | 0 | 0 | 0 | 0 | 0 | 1 | -90 | 90 | 0.00078286 | 0.00019579 | -0.00078284 | -0.0001962
65 | 68 | 2.2845 | 1.4621 | 3.8363e-09 | 0 | 0 | 0 | 0 | 0 | 1 | -90 | 90 | 0.0076129 | 0.0019068 | -0.0076115 | -0.0019063
65 | 64 | 4.2315 | 2.7081 | 7.1058e-09 | 0 | 0 | 0 | 0 | 0 | 1 | -90 | 90 | 0.0022605 | 0.0005646 | -0.0022603 | -0.00056515
33 | 34 | 5.1573 | 3.3007 | 8.6606e-09 | 0 | 0 | 0 | 0 | 0 | 1 | -90 | 90 | 0.018618 | 0.0046749 | -0.018599 | -0.0046634
33 | 31 | 9.5848 | 6.1343 | 1.6096e-08 | 0 | 0 | 0 | 0 | 0 | 1 | -90 | 90 | 0.0082482 | 0.0020674 | -0.0082411 | -0.0020645
34 | 78 | 4.7269 | 3.0252 | 7.9377e-09 | 0 | 0 | 0 | 0 | 0 | 1 | -90 | 90 | 0.012895 | 0.0032348 | -0.012887 | -0.0032301
34 | 75 | 4.8136 | 3.0807 | 8.0834e-09 | 0 | 0 | 0 | 0 | 0 | 1 | -90 | 90 | 0.0057038 | 0.0014286 | -0.0057021 | -0.0014283
31 | 30 | 0.18688 | 0.11961 | 3.1383e-10 | 0 | 0 | 0 | 0 | 0 | 1 | -90 | 90 | 0.0058386 | 0.0014624 | -0.0058385 | -0.0014624
30 | 32 | 6.5389 | 4.1849 | 1.0981e-08 | 0 | 0 | 0 | 0 | 0 | 1 | -90 | 90 | 0.0024165 | 0.00060472 | -0.0024161 | -0.00060553
78 | 80 | 2.5511 | 1.6327 | 4.2839e-09 | 0 | 0 | 0 | 0 | 0 | 1 | -90 | 90 | 0.0094002 | 0.0023563 | -0.0093978 | -0.0023551
75 | 76 | 2.4316 | 1.5562 | 4.0833e-09 | 0 | 0 | 0 | 0 | 0 | 1 | -90 | 90 | 0.0042029 | 0.0010526 | -0.0042025 | -0.0010527
80 | 81 | 1.7698 | 1.1327 | 2.972e-09 | 0 | 0 | 0 | 0 | 0 | 1 | -90 | 90 | 0.0072418 | 0.0018148 | -0.0072407 | -0.0018144
76 | 77 | 2.1131 | 1.3524 | 3.5484e-09 | 0 | 0 | 0 | 0 | 0 | 1 | -90 | 90 | 0.002726 | 0.00068266 | -0.0027258 | -0.0006829
42 | 44 | 1.5511 | 0.99272 | 2.6048e-09 | 0 | 0 | 0 | 0 | 0 | 1 | -90 | 90 | -0.00040762 | -0.00010216 | 0.00040762 | 0.00010191
44 | 46 | 1.6378 | 1.0482 | 2.7503e-09 | 0 | 0 | 0 | 0 | 0 | 1 | -90 | 90 | -0.00040762 | -0.00010191 | 0.00040762 | 0.00010164
43 | 45 | 1.6231 | 1.0388 | 2.7256e-09 | 0 | 0 | 0 | 0 | 0 | 1 | -90 | 90 | -0.0014205 | -0.00035601 | 0.0014205 | 0.00035576
45 | 50 | 6.1487 | 3.9352 | 1.0325e-08 | 0 | 0 | 0 | 0 | 0 | 1 | -90 | 90 | -0.0033114 | -0.00082967 | 0.0033121 | 0.00082913
46 | 50 | 11.8513 | 7.5848 | 1.9902e-08 | 0 | 0 | 0 | 0 | 0 | 1 | -90 | 90 | -0.00083272 | -0.00020818 | 0.00083281 | 0.0002063
50 | 48 | 6.958 | 4.4531 | 1.1684e-08 | 0 | 0 | 0 | 0 | 0 | 1 | -90 | 90 | 0.00063046 | 0.00015688 | -0.00063043 | -0.000158
50 | 49 | 2.4841 | 1.5899 | 4.1716e-09 | 0 | 0 | 0 | 0 | 0 | 1 | -90 | 90 | -0.0055325 | -0.0013821 | 0.0055333 | 0.0013822
49 | 51 | 3.7389 | 2.3929 | 6.2785e-09 | 0 | 0 | 0 | 0 | 0 | 1 | -90 | 90 | -0.006152 | -0.0015372 | 0.0061535 | 0.0015376
54 | 52 | 2.2272 | 1.4254 | 3.74e-09 | 0 | 0 | 0 | 0 | 0 | 1 | -90 | 90 | 0.0087459 | 0.0021876 | -0.008744 | -0.0021868
51 | 52 | 1.0748 | 0.6879 | 1.805e-09 | 0 | 0 | 0 | 0 | 0 | 1 | -90 | 90 | -0.0077406 | -0.0019352 | 0.0077413 | 0.0019355
51 | 53 | 0.54864 | 0.35113 | 9.2131e-10 | 0 | 0 | 0 | 0 | 0 | 1 | -90 | 90 | 0.0015871 | 0.00039758 | -0.0015871 | -0.00039766
53 | 56 | 0.6235 | 0.39904 | 1.047e-09 | 0 | 0 | 0 | 0 | 0 | 1 | -90 | 90 | 0.0011781 | 0.00029515 | -0.001178 | -0.00029525
57 | 58 | 1.5017 | 0.96107 | 2.5217e-09 | 0 | 0 | 0 | 0 | 0 | 1 | -90 | 90 | -0.0017481 | -0.000438 | 0.0017482 | 0.00043779
57 | 59 | 0.78769 | 0.50412 | 1.3228e-09 | 0 | 0 | 0 | 0 | 0 | 1 | -90 | 90 | 0.0011073 | 0.00027739 | -0.0011073 | -0.00027751
63 | 64 | 8.1894 | 5.2412 | 1.3752e-08 | 0 | 0 | 0 | 0 | 0 | 1 | -90 | 90 | -0.00083981 | -0.00021048 | 0.00083987 | 0.00020916
68 | 69 | 0.56939 | 0.36441 | 9.5616e-10 | 0 | 0 | 0 | 0 | 0 | 1 | -90 | 90 | 0.007125 | 0.0017844 | -0.0071247 | -0.0017843
69 | 70 | 2.1921 | 1.4029 | 3.6811e-09 | 0 | 0 | 0 | 0 | 0 | 1 | -90 | 90 | 0.0054068 | 0.0013537 | -0.0054061 | -0.0013537
70 | 71 | 3.1624 | 2.0239 | 5.3105e-09 | 0 | 0 | 0 | 0 | 0 | 1 | -90 | 90 | 0.003578 | 0.00089549 | -0.0035776 | -0.00089573
71 | 72 | 3.4904 | 2.2339 | 5.8614e-09 | 0 | 0 | 0 | 0 | 0 | 1 | -90 | 90 | 0.0012082 | 0.00030226 | -0.0012082 | -0.0003028
71 | 73 | 0.92639 | 0.59289 | 1.5557e-09 | 0 | 0 | 0 | 0 | 0 | 1 | -90 | 90 | 0.0023693 | 0.00059348 | -0.0023693 | -0.0005936
73 | 74 | 1.2732 | 0.81487 | 2.1381e-09 | 0 | 0 | 0 | 0 | 0 | 1 | -90 | 90 | 0.0014812 | 0.00037102 | -0.0014811 | -0.00037121
77 | 79 | 1.624 | 1.0394 | 2.7272e-09 | 0 | 0 | 0 | 0 | 0 | 1 | -90 | 90 | 0.0012383 | 0.0003101 | -0.0012383 | -0.00031035
81 | 82 | 0.4418 | 0.28275 | 7.419e-10 | 0 | 0 | 0 | 0 | 0 | 1 | -90 | 90 | 0.0054409 | 0.0013634 | -0.0054408 | -0.0013633
82 | 83 | 1.3775 | 0.88161 | 2.3132e-09 | 0 | 0 | 0 | 0 | 0 | 1 | -90 | 90 | 0.0034991 | 0.0008767 | -0.0034989 | -0.00087681
83 | 84 | 0.61387 | 0.39288 | 1.0309e-09 | 0 | 0 | 0 | 0 | 0 | 1 | -90 | 90 | 0.0018525 | 0.00046419 | -0.0018525 | -0.00046428