## bus_data
BUS_I | BUS_TYPE | Pd | Qd | Gs | Bs | area | Vm | Va | baseKV | zone | Vmax | Vmin
1 | 1 | 0.031536 | 0.0079037 | 0 | 0 | 1 | 0.99226 | -0.14778 | 0.4 | 1 | 1.1 | 0.9
2 | 1 | 0.035772 | 0.0089653 | 0 | 0 | 1 | 0.99022 | -0.18717 | 0.4 | 1 | 1.1 | 0.9
3 | 1 | 0 | 0 | 0 | 0 | 1 | 0.99509 | -0.093267 | 0.4 | 1 | 1.1 | 0.9
4 | 1 | 0.032459 | 0.0081349 | 0 | 0 | 1 | 0.98719 | -0.24604 | 0.4 | 1 | 1.1 | 0.9
5 | 1 | 0.010384 | 0.0026025 | 0 | 0 | 1 | 0.99332 | -0.12717 | 0.4 | 1 | 1.1 | 0.9
6 | 1 | 0.0054524 | 0.0013665 | 0 | 0 | 1 | 0.99733 | -0.050635 | 0.4 | 1 | 1.1 | 0.9
7 | 1 | 0.029113 | 0.0072964 | 0 | 0 | 1 | 0.98691 | -0.25152 | 0.4 | 1 | 1.1 | 0.9
36 | 1 | 0.014378 | 0.0036034 | 0 | 0 | 1 | 0.99148 | -0.16246 | 0.4 | 1 | 1.1 | 0.9
22 | 1 | 0.015261 | 0.0038249 | 0 | 0 | 1 | 0.99236 | -0.14546 | 0.4 | 1 | 1.1 | 0.9
16 | 3 | 0.0070326 | 0.0017625 | 0 | 0 | 1 | 1 | 0 | 0.4 | 1 | 1.1 | 0.9
65 | 1 | 0 | 0 | 0 | 0 | 1 | 0.98766 | -0.23623 | 0.4 | 1 | 1.1 | 0.9
21 | 1 | 0 | 0 | 0 | 0 | 1 | 0.99131 | -0.16549 | 0.4 | 1 | 1.1 | 0.9
14 | 1 | 0.025948 | 0.0065031 | 0 | 0 | 1 | 0.99948 | -0.010045 | 0.4 | 1 | 1.1 | 0.9
8 | 1 | 0.028929 | 0.0072503 | 0 | 0 | 1 | 0.981 | -0.36443 | 0.4 | 1 | 1.1 | 0.9
9 | 1 | 0.029747 | 0.0074552 | 0 | 0 | 1 | 0.98516 | -0.28364 | 0.4 | 1 | 1.1 | 0.9
10 | 1 | 0.01867 | 0.0046792 | 0 | 0 | 1 | 0.9772 | -0.43858 | 0.4 | 1 | 1.1 | 0.9
11 | 1 | 0.0070161 | 0.0017584 | 0 | 0 | 1 | 0.98976 | -0.19518 | 0.4 | 1 | 1.1 | 0.9
12 | 1 | 0 | 0 | 0 | 0 | 1 | 0.97553 | -0.47125 | 0.4 | 1 | 1.1 | 0.9
13 | 1 | 0 | 0 | 0 | 0 | 1 | 0.99008 | -0.18898 | 0.4 | 1 | 1.1 | 0.9
18 | 1 | 0 | 0 | 0 | 0 | 1 | 0.97551 | -0.47163 | 0.4 | 1 | 1.1 | 0.9
19 | 1 | 0.0057201 | 0.0014336 | 0 | 0 | 1 | 0.97506 | -0.48042 | 0.4 | 1 | 1.1 | 0.9
20 | 1 | 0.014533 | 0.0036422 | 0 | 0 | 1 | 0.99043 | -0.18242 | 0.4 | 1 | 1.1 | 0.9
35 | 1 | 0.0021254 | 0.00053268 | 0 | 0 | 1 | 0.97536 | -0.47462 | 0.4 | 1 | 1.1 | 0.9
34 | 1 | 0.0050602 | 0.0012682 | 0 | 0 | 1 | 0.97416 | -0.49814 | 0.4 | 1 | 1.1 | 0.9
15 | 1 | 0.0032615 | 0.00081742 | 0 | 0 | 1 | 0.99825 | -0.033455 | 0.4 | 1 | 1.1 | 0.9
17 | 1 | 0.0072061 | 0.001806 | 0 | 0 | 1 | 0.99765 | -0.044918 | 0.4 | 1 | 1.1 | 0.9
38 | 1 | 0.0052365 | 0.0013124 | 0 | 0 | 1 | 0.99683 | -0.060726 | 0.4 | 1 | 1.1 | 0.9
39 | 1 | 0.0039292 | 0.00098475 | 0 | 0 | 1 | 0.99648 | -0.067442 | 0.4 | 1 | 1.1 | 0.9
33 | 1 | 0.006026 | 0.0015103 | 0 | 0 | 1 | 0.97267 | -0.52743 | 0.4 | 1 | 1.1 | 0.9
23 | 1 | 0.011331 | 0.0028397 | 0 | 0 | 1 | 0.99128 | -0.16606 | 0.4 | 1 | 1.1 | 0.9
24 | 1 | 0.0067903 | 0.0017018 | 0 | 0 | 1 | 0.97102 | -0.56023 | 0.4 | 1 | 1.1 | 0.9
25 | 1 | 0.010029 | 0.0025135 | 0 | 0 | 1 | 0.97103 | -0.56001 | 0.4 | 1 | 1.1 | 0.9
27 | 1 | 0.004481 | 0.001123 | 0 | 0 | 1 | 0.97132 | -0.5542 | 0.4 | 1 | 1.1 | 0.9
29 | 1 | 0.0060128 | 0.001507 | 0 | 0 | 1 | 0.97137 | -0.55323 | 0.4 | 1 | 1.1 | 0.9
28 | 1 | 0 | 0 | 0 | 0 | 1 | 0.99372 | -0.1206 | 0.4 | 1 | 1.1 | 0.9
41 | 1 | 0 | 0 | 0 | 0 | 1 | 0.99472 | -0.10139 | 0.4 | 1 | 1.1 | 0.9
43 | 1 | 0.011033 | 0.0027652 | 0 | 0 | 1 | 0.99213 | -0.15143 | 0.4 | 1 | 1.1 | 0.9
30 | 1 | 0.012304 | 0.0030837 | 0 | 0 | 1 | 0.97143 | -0.55207 | 0.4 | 1 | 1.1 | 0.9
42 | 1 | 0.0074087 | 0.0018568 | 0 | 0 | 1 | 0.99419 | -0.11157 | 0.4 | 1 | 1.1 | 0.9
40 | 1 | 0.00711 | 0.0017819 | 0 | 0 | 1 | 0.99504 | -0.095265 | 0.4 | 1 | 1.1 | 0.9
44 | 1 | 0.014565 | 0.0036503 | 0 | 0 | 1 | 0.99212 | -0.15169 | 0.4 | 1 | 1.1 | 0.9
31 | 1 | 0.0034234 | 0.00085799 | 0 | 0 | 1 | 0.97167 | -0.54723 | 0.4 | 1 | 1.1 | 0.9
32 | 1 | 0.0052381 | 0.0013128 | 0 | 0 | 1 | 0.97206 | -0.53958 | 0.4 | 1 | 1.1 | 0.9
66 | 1 | 0.01214 | 0.0030427 | 0 | 0 | 1 | 0.9872 | -0.24528 | 0.4 | 1 | 1.1 | 0.9
64 | 1 | 0.0045083 | 0.0011299 | 0 | 0 | 1 | 0.98705 | -0.24808 | 0.4 | 1 | 1.1 | 0.9
45 | 1 | 0.0044939 | 0.0011263 | 0 | 0 | 1 | 0.99397 | -0.11578 | 0.4 | 1 | 1.1 | 0.9
46 | 1 | 0.0064215 | 0.0016094 | 0 | 0 | 1 | 0.99355 | -0.12391 | 0.4 | 1 | 1.1 | 0.9
47 | 1 | 0.0045209 | 0.001133 | 0 | 0 | 1 | 0.99322 | -0.13032 | 0.4 | 1 | 1.1 | 0.9
48 | 1 | 0.0045538 | 0.0011413 | 0 | 0 | 1 | 0.99311 | -0.1325 | 0.4 | 1 | 1.1 | 0.9
49 | 1 | 0.01056 | 0.0026465 | 0 | 0 | 1 | 0.99292 | -0.13622 | 0.4 | 1 | 1.1 | 0.9
50 | 1 | 0.0069462 | 0.0017409 | 0 | 0 | 1 | 0.98542 | -0.27994 | 0.4 | 1 | 1.1 | 0.9
51 | 1 | 0.0043251 | 0.001084 | 0 | 0 | 1 | 0.98544 | -0.27957 | 0.4 | 1 | 1.1 | 0.9
52 | 1 | 0.0057149 | 0.0014323 | 0 | 0 | 1 | 0.98567 | -0.27514 | 0.4 | 1 | 1.1 | 0.9
53 | 1 | 0.0060725 | 0.0015219 | 0 | 0 | 1 | 0.98579 | -0.2727 | 0.4 | 1 | 1.1 | 0.9
54 | 1 | 0.0076012 | 0.001905 | 0 | 0 | 1 | 0.98622 | -0.26435 | 0.4 | 1 | 1.1 | 0.9
55 | 1 | 0.0050454 | 0.0012645 | 0 | 0 | 1 | 0.98626 | -0.26346 | 0.4 | 1 | 1.1 | 0.9
56 | 1 | 0.010794 | 0.0027053 | 0 | 0 | 1 | 0.98697 | -0.24977 | 0.4 | 1 | 1.1 | 0.9
57 | 1 | 0.0031645 | 0.0007931 | 0 | 0 | 1 | 0.98277 | -0.33154 | 0.4 | 1 | 1.1 | 0.9
58 | 1 | 0.0042219 | 0.0010581 | 0 | 0 | 1 | 0.98284 | -0.33019 | 0.4 | 1 | 1.1 | 0.9
59 | 1 | 0.0094759 | 0.0023749 | 0 | 0 | 1 | 0.9827 | -0.33287 | 0.4 | 1 | 1.1 | 0.9
60 | 1 | 0.004921 | 0.0012333 | 0 | 0 | 1 | 0.98344 | -0.31833 | 0.4 | 1 | 1.1 | 0.9
70 | 1 | 0.0052197 | 0.0013082 | 0 | 0 | 1 | 0.98225 | -0.34161 | 0.4 | 1 | 1.1 | 0.9
72 | 1 | 0.0058715 | 0.0014715 | 0 | 0 | 1 | 0.98241 | -0.3386 | 0.4 | 1 | 1.1 | 0.9
61 | 1 | 0.0066186 | 0.0016588 | 0 | 0 | 1 | 0.9836 | -0.31524 | 0.4 | 1 | 1.1 | 0.9
68 | 1 | 0.0071621 | 0.001795 | 0 | 0 | 1 | 0.98213 | -0.34398 | 0.4 | 1 | 1.1 | 0.9
62 | 1 | 0.0059104 | 0.0014813 | 0 | 0 | 1 | 0.98432 | -0.30133 | 0.4 | 1 | 1.1 | 0.9
63 | 1 | 0 | 0 | 0 | 0 | 1 | 0.98534 | -0.28131 | 0.4 | 1 | 1.1 | 0.9
67 | 1 | 0.0050372 | 0.0012624 | 0 | 0 | 1 | 0.9861 | -0.26661 | 0.4 | 1 | 1.1 | 0.9

## generator_data
GEN_BUS | PG | QG | QMAX | QMIN | VG | MBASE | GEN_STATUS | PMAX | PMIN
16 | 0.60298 | 0.15389 | 10 | -10 | 1 | 100 | 1 | 10 | 0

## branch_data
F_BUS | T_BUS | BR_R | BR_X | BR_B | RATE_A | RATE_B | RATE_C | TAP | SHIFT | BR_STATUS | ANGMIN | ANGMAX | P_in | Q_in | P_out | Q_out
1 | 2 | 1.7818 | 1.1404 | 2.9922e-09 | 0 | 0 | 0 | 0 | 0 | 1 | -90 | 90 | 0.097708 | 0.024629 | -0.097524 | -0.024511
1 | 3 | 1.8721 | 1.1982 | 3.1438e-09 | 0 | 0 | 0 | 0 | 0 | 1 | -90 | 90 | -0.12924 | -0.032532 | 0.12958 | 0.032748
2 | 4 | 4.1894 | 2.6812 | 7.0352e-09 | 0 | 0 | 0 | 0 | 0 | 1 | -90 | 90 | 0.061752 | 0.015546 | -0.061579 | -0.015436
3 | 5 | 0.44408 | 0.28421 | 2.9829e-09 | 0 | 0 | 0 | 0 | 0 | 1 | -90 | 90 | 0.34202 | 0.087189 | -0.34146 | -0.086832
3 | 6 | 0.40598 | 0.25983 | 2.727e-09 | 0 | 0 | 0 | 0 | 0 | 1 | -90 | 90 | -0.4716 | -0.11994 | 0.47257 | 0.12056
4 | 7 | 0.82274 | 0.52656 | 1.3816e-09 | 0 | 0 | 0 | 0 | 0 | 1 | -90 | 90 | 0.02912 | 0.0073012 | -0.029113 | -0.0072964
5 | 36 | 1.1529 | 0.73785 | 1.936e-09 | 0 | 0 | 0 | 0 | 0 | 1 | -90 | 90 | 0.1361 | 0.034485 | -0.13587 | -0.034337
5 | 22 | 0.41932 | 0.26836 | 2.8166e-09 | 0 | 0 | 0 | 0 | 0 | 1 | -90 | 90 | 0.19497 | 0.049745 | -0.1948 | -0.049635
6 | 16 | 0.47899 | 0.30655 | 3.2174e-09 | 0 | 0 | 0 | 0 | 0 | 1 | -90 | 90 | -0.47802 | -0.12192 | 0.47919 | 0.12267
36 | 65 | 2.6814 | 1.7161 | 4.5028e-09 | 0 | 0 | 0 | 0 | 0 | 1 | -90 | 90 | 0.12149 | 0.030734 | -0.12107 | -0.03046
22 | 21 | 0.49786 | 0.31863 | 3.3442e-09 | 0 | 0 | 0 | 0 | 0 | 1 | -90 | 90 | 0.17954 | 0.04581 | -0.17936 | -0.045699
16 | 14 | 0.38709 | 0.24774 | 6.5003e-10 | 0 | 0 | 0 | 0 | 0 | 1 | -90 | 90 | 0.11676 | 0.029456 | -0.1167 | -0.029421
65 | 66 | 0.56645 | 0.36253 | 9.5122e-10 | 0 | 0 | 0 | 0 | 0 | 1 | -90 | 90 | 0.069987 | 0.017632 | -0.069957 | -0.017613
65 | 64 | 1.0148 | 0.64948 | 1.7041e-09 | 0 | 0 | 0 | 0 | 0 | 1 | -90 | 90 | 0.051079 | 0.012828 | -0.05105 | -0.01281
21 | 23 | 0.21948 | 0.14046 | 3.6856e-10 | 0 | 0 | 0 | 0 | 0 | 1 | -90 | 90 | 0.011331 | 0.0028399 | -0.011331 | -0.0028397
21 | 20 | 0.44856 | 0.28708 | 3.013e-09 | 0 | 0 | 0 | 0 | 0 | 1 | -90 | 90 | 0.16803 | 0.042859 | -0.1679 | -0.042772
14 | 15 | 1.1593 | 0.74195 | 1.9468e-09 | 0 | 0 | 0 | 0 | 0 | 1 | -90 | 90 | 0.090752 | 0.022917 | -0.090651 | -0.022852
8 | 9 | 3.0481 | 1.9508 | 5.1185e-09 | 0 | 0 | 0 | 0 | 0 | 1 | -90 | 90 | -0.11544 | -0.029172 | 0.11588 | 0.029459
8 | 10 | 3.7096 | 2.3742 | 6.2295e-09 | 0 | 0 | 0 | 0 | 0 | 1 | -90 | 90 | 0.086507 | 0.021922 | -0.0862 | -0.021726
9 | 11 | 2.6744 | 1.7116 | 8.9822e-09 | 0 | 0 | 0 | 0 | 0 | 1 | -90 | 90 | -0.14563 | -0.036914 | 0.14625 | 0.037311
10 | 12 | 2.0773 | 1.3295 | 3.4884e-09 | 0 | 0 | 0 | 0 | 0 | 1 | -90 | 90 | 0.06753 | 0.017047 | -0.067424 | -0.01698
11 | 13 | 0.17978 | 0.11506 | 1.2076e-09 | 0 | 0 | 0 | 0 | 0 | 1 | -90 | 90 | -0.15327 | -0.039069 | 0.15332 | 0.039099
12 | 18 | 0.74562 | 0.4772 | 1.2521e-09 | 0 | 0 | 0 | 0 | 0 | 1 | -90 | 90 | 0.0021257 | 0.00053184 | -0.0021257 | -0.00053193
12 | 19 | 0.6004 | 0.38425 | 1.0082e-09 | 0 | 0 | 0 | 0 | 0 | 1 | -90 | 90 | 0.065299 | 0.016449 | -0.06527 | -0.01643
13 | 20 | 0.19005 | 0.12163 | 1.2766e-09 | 0 | 0 | 0 | 0 | 0 | 1 | -90 | 90 | -0.15332 | -0.039099 | 0.15336 | 0.03913
18 | 35 | 6.0026 | 3.8417 | 1.008e-08 | 0 | 0 | 0 | 0 | 0 | 1 | -90 | 90 | 0.0021257 | 0.00053193 | -0.0021254 | -0.0005327
19 | 34 | 1.2706 | 0.8132 | 2.1337e-09 | 0 | 0 | 0 | 0 | 0 | 1 | -90 | 90 | 0.05955 | 0.014997 | -0.0595 | -0.014965
34 | 33 | 2.2914 | 1.4665 | 3.848e-09 | 0 | 0 | 0 | 0 | 0 | 1 | -90 | 90 | 0.054439 | 0.013697 | -0.054363 | -0.013648
15 | 17 | 0.58783 | 0.37621 | 9.8712e-10 | 0 | 0 | 0 | 0 | 0 | 1 | -90 | 90 | 0.087389 | 0.022035 | -0.087341 | -0.022005
17 | 38 | 0.88263 | 0.56488 | 1.4822e-09 | 0 | 0 | 0 | 0 | 0 | 1 | -90 | 90 | 0.080135 | 0.020199 | -0.080075 | -0.02016
38 | 39 | 0.4008 | 0.25651 | 6.7306e-10 | 0 | 0 | 0 | 0 | 0 | 1 | -90 | 90 | 0.074838 | 0.018848 | -0.074814 | -0.018832
39 | 40 | 1.7497 | 1.1198 | 2.9383e-09 | 0 | 0 | 0 | 0 | 0 | 1 | -90 | 90 | 0.070885 | 0.017847 | -0.070791 | -0.017787
33 | 32 | 1.0663 | 0.68246 | 1.7907e-09 | 0 | 0 | 0 | 0 | 0 | 1 | -90 | 90 | 0.048337 | 0.012138 | -0.048309 | -0.01212
24 | 25 | 0.13137 | 0.084077 | 2.2061e-10 | 0 | 0 | 0 | 0 | 0 | 1 | -90 | 90 | -0.0067901 | -0.0017019 | 0.0067901 | 0.0017019
25 | 27 | 1.4622 | 0.93583 | 2.4555e-09 | 0 | 0 | 0 | 0 | 0 | 1 | -90 | 90 | -0.016819 | -0.0042156 | 0.016824 | 0.0042183
27 | 29 | 0.19278 | 0.12338 | 3.2373e-10 | 0 | 0 | 0 | 0 | 0 | 1 | -90 | 90 | -0.021304 | -0.0053414 | 0.021305 | 0.005342
29 | 30 | 0.17857 | 0.11428 | 2.9986e-10 | 0 | 0 | 0 | 0 | 0 | 1 | -90 | 90 | -0.027318 | -0.006849 | 0.02732 | 0.00685
28 | 41 | 3.3254 | 2.1282 | 5.5842e-09 | 0 | 0 | 0 | 0 | 0 | 1 | -90 | 90 | -0.025636 | -0.0064388 | 0.025659 | 0.0064533
28 | 43 | 5.3212 | 3.4056 | 8.9357e-09 | 0 | 0 | 0 | 0 | 0 | 1 | -90 | 90 | 0.025636 | 0.0064388 | -0.025598 | -0.0064156
41 | 42 | 1.189 | 0.76096 | 1.9967e-09 | 0 | 0 | 0 | 0 | 0 | 1 | -90 | 90 | 0.038003 | 0.0095405 | -0.037984 | -0.0095288
41 | 40 | 0.42752 | 0.27361 | 7.1792e-10 | 0 | 0 | 0 | 0 | 0 | 1 | -90 | 90 | -0.063662 | -0.015994 | 0.063681 | 0.016006
43 | 44 | 0.07807 | 0.049965 | 1.311e-10 | 0 | 0 | 0 | 0 | 0 | 1 | -90 | 90 | 0.014565 | 0.0036504 | -0.014565 | -0.0036503
30 | 31 | 0.51736 | 0.33111 | 8.6879e-10 | 0 | 0 | 0 | 0 | 0 | 1 | -90 | 90 | -0.039623 | -0.0099338 | 0.039632 | 0.0099395
42 | 45 | 0.61057 | 0.39076 | 1.0253e-09 | 0 | 0 | 0 | 0 | 0 | 1 | -90 | 90 | 0.030576 | 0.0076721 | -0.03057 | -0.0076682
31 | 32 | 0.75246 | 0.48157 | 1.2636e-09 | 0 | 0 | 0 | 0 | 0 | 1 | -90 | 90 | -0.043056 | -0.010798 | 0.043071 | 0.010807
66 | 67 | 1.6156 | 1.034 | 2.7131e-09 | 0 | 0 | 0 | 0 | 0 | 1 | -90 | 90 | 0.057817 | 0.014571 | -0.057758 | -0.014533
64 | 56 | 0.15839 | 0.10137 | 2.6598e-10 | 0 | 0 | 0 | 0 | 0 | 1 | -90 | 90 | 0.046541 | 0.01168 | -0.046538 | -0.011677
45 | 46 | 1.3799 | 0.88316 | 2.3173e-09 | 0 | 0 | 0 | 0 | 0 | 1 | -90 | 90 | 0.026076 | 0.0065419 | -0.026066 | -0.0065357
46 | 47 | 1.4454 | 0.92507 | 2.4272e-09 | 0 | 0 | 0 | 0 | 0 | 1 | -90 | 90 | 0.019644 | 0.0049263 | -0.019638 | -0.0049227
47 | 48 | 0.63689 | 0.40761 | 1.0695e-09 | 0 | 0 | 0 | 0 | 0 | 1 | -90 | 90 | 0.015117 | 0.0037897 | -0.015116 | -0.0037888
48 | 49 | 1.5576 | 0.99689 | 2.6157e-09 | 0 | 0 | 0 | 0 | 0 | 1 | -90 | 90 | 0.010562 | 0.0026475 | -0.01056 | -0.0026465
50 | 51 | 0.22879 | 0.14642 | 3.842e-10 | 0 | 0 | 0 | 0 | 0 | 1 | -90 | 90 | -0.0069461 | -0.0017409 | 0.0069463 | 0.0017409
51 | 52 | 1.7114 | 1.0953 | 2.8739e-09 | 0 | 0 | 0 | 0 | 0 | 1 | -90 | 90 | -0.011271 | -0.0028249 | 0.011274 | 0.0028262
52 | 53 | 0.62686 | 0.40119 | 1.0527e-09 | 0 | 0 | 0 | 0 | 0 | 1 | -90 | 90 | -0.016989 | -0.0042584 | 0.016991 | 0.0042596
53 | 54 | 1.5772 | 1.0094 | 2.6486e-09 | 0 | 0 | 0 | 0 | 0 | 1 | -90 | 90 | -0.023063 | -0.0057815 | 0.023072 | 0.0057871
54 | 55 | 0.12761 | 0.08167 | 2.1429e-10 | 0 | 0 | 0 | 0 | 0 | 1 | -90 | 90 | -0.030673 | -0.0076922 | 0.030675 | 0.007693
55 | 56 | 1.6725 | 1.0704 | 2.8087e-09 | 0 | 0 | 0 | 0 | 0 | 1 | -90 | 90 | -0.03572 | -0.0089575 | 0.035743 | 0.0089721
57 | 58 | 0.46352 | 0.29665 | 7.7837e-10 | 0 | 0 | 0 | 0 | 0 | 1 | -90 | 90 | -0.012641 | -0.0031683 | 0.012642 | 0.0031687
57 | 59 | 0.60617 | 0.38795 | 1.0179e-09 | 0 | 0 | 0 | 0 | 0 | 1 | -90 | 90 | 0.0094764 | 0.0023752 | -0.0094758 | -0.0023749
58 | 60 | 1.4635 | 0.93667 | 2.4577e-09 | 0 | 0 | 0 | 0 | 0 | 1 | -90 | 90 | -0.035127 | -0.008806 | 0.035146 | 0.0088185
58 | 70 | 3.9888 | 2.5528 | 6.6982e-09 | 0 | 0 | 0 | 0 | 0 | 1 | -90 | 90 | 0.012389 | 0.0031072 | -0.012383 | -0.0031035
58 | 72 | 6.1971 | 3.9661 | 1.0407e-08 | 0 | 0 | 0 | 0 | 0 | 1 | -90 | 90 | 0.0058738 | 0.001472 | -0.0058714 | -0.0014715
60 | 61 | 0.33391 | 0.2137 | 5.6072e-10 | 0 | 0 | 0 | 0 | 0 | 1 | -90 | 90 | -0.040067 | -0.010052 | 0.040073 | 0.010056
70 | 68 | 1.4347 | 0.91823 | 2.4093e-09 | 0 | 0 | 0 | 0 | 0 | 1 | -90 | 90 | 0.0071629 | 0.0017953 | -0.0071621 | -0.001795
61 | 62 | 1.2937 | 0.82797 | 2.1725e-09 | 0 | 0 | 0 | 0 | 0 | 1 | -90 | 90 | -0.046692 | -0.011714 | 0.046723 | 0.011734
62 | 63 | 1.6555 | 1.0595 | 2.7799e-09 | 0 | 0 | 0 | 0 | 0 | 1 | -90 | 90 | -0.052633 | -0.013215 | 0.052684 | 0.013247
63 | 67 | 1.2185 | 0.77985 | 2.0462e-09 | 0 | 0 | 0 | 0 | 0 | 1 | -90 | 90 | -0.052684 | -0.013247 | 0.052721 | 0.013271