## bus_data
BUS_I | BUS_TYPE | Pd | Qd | Gs | Bs | area | Vm | Va | baseKV | zone | Vmax | Vmin
1 | 1 | 0.010688 | 0.0026787 | 0 | 0 | 1 | 0.99846 | -0.029442 | 0.4 | 1 | 1.1 | 0.9
2 | 1 | 0.0035751 | 0.000896 | 0 | 0 | 1 | 0.99659 | -0.065469 | 0.4 | 1 | 1.1 | 0.9
3 | 3 | 0 | 0 | 0 | 0 | 1 | 1 | 0 | 0.4 | 1 | 1.1 | 0.9
4 | 1 | 0 | 0 | 0 | 0 | 1 | 0.99611 | -0.074745 | 0.4 | 1 | 1.1 | 0.9
5 | 1 | 0 | 0 | 0 | 0 | 1 | 0.99477 | -0.098911 | 0.4 | 1 | 1.1 | 0.9
6 | 1 | 0.0010257 | 0.00025708 | 0 | 0 | 1 | 0.99706 | -0.056247 | 0.4 | 1 | 1.1 | 0.9
7 | 1 | 0 | 0 | 0 | 0 | 1 | 0.99597 | -0.077402 | 0.4 | 1 | 1.1 | 0.9
8 | 1 | 0.0027062 | 0.00067823 | 0 | 0 | 1 | 0.99474 | -0.0995 | 0.4 | 1 | 1.1 | 0.9
9 | 1 | 0.0015808 | 0.00039618 | 0 | 0 | 1 | 0.9904 | -0.18237 | 0.4 | 1 | 1.1 | 0.9
10 | 1 | 0.00088414 | 0.00022159 | 0 | 0 | 1 | 0.9967 | -0.063172 | 0.4 | 1 | 1.1 | 0.9
70 | 1 | 0.018648 | 0.0046737 | 0 | 0 | 1 | 0.99481 | -0.099785 | 0.4 | 1 | 1.1 | 0.9
71 | 1 | 0.0056935 | 0.0014269 | 0 | 0 | 1 | 0.99555 | -0.085538 | 0.4 | 1 | 1.1 | 0.9
72 | 1 | 0.0087719 | 0.0021984 | 0 | 0 | 1 | 0.99003 | -0.18959 | 0.4 | 1 | 1.1 | 0.9
25 | 1 | 0.0004446 | 0.00011143 | 0 | 0 | 1 | 0.9934 | -0.12665 | 0.4 | 1 | 1.1 | 0.9
73 | 1 | 0.0013271 | 0.00033259 | 0 | 0 | 1 | 0.98948 | -0.19996 | 0.4 | 1 | 1.1 | 0.9
26 | 1 | 0 | 0 | 0 | 0 | 1 | 0.9931 | -0.13241 | 0.4 | 1 | 1.1 | 0.9
27 | 1 | 0 | 0 | 0 | 0 | 1 | 0.99276 | -0.13912 | 0.4 | 1 | 1.1 | 0.9
28 | 1 | 0.00049869 | 0.00012498 | 0 | 0 | 1 | 0.99231 | -0.14774 | 0.4 | 1 | 1.1 | 0.9
29 | 1 | 0 | 0 | 0 | 0 | 1 | 0.99276 | -0.13898 | 0.4 | 1 | 1.1 | 0.9
31 | 1 | 0.0063181 | 0.0015835 | 0 | 0 | 1 | 0.99269 | -0.14036 | 0.4 | 1 | 1.1 | 0.9
32 | 1 | 0.00061132 | 0.00015321 | 0 | 0 | 1 | 0.9918 | -0.15755 | 0.4 | 1 | 1.1 | 0.9
33 | 1 | 0.00022454 | 5.6274e-05 | 0 | 0 | 1 | 0.99258 | -0.14247 | 0.4 | 1 | 1.1 | 0.9
34 | 1 | 0.0023243 | 0.00058252 | 0 | 0 | 1 | 0.9927 | -0.1402 | 0.4 | 1 | 1.1 | 0.9
47 | 1 | 0.00043254 | 0.0001084 | 0 | 0 | 1 | 0.99139 | -0.16549 | 0.4 | 1 | 1.1 | 0.9
60 | 1 | 0 | 0 | 0 | 0 | 1 | 0.99258 | -0.14262 | 0.4 | 1 | 1.1 | 0.9
41 | 1 | 0.00040002 | 0.00010025 | 0 | 0 | 1 | 0.99063 | -0.18015 | 0.4 | 1 | 1.1 | 0.9
59 | 1 | 0.00096717 | 0.0002424 | 0 | 0 | 1 | 0.99256 | -0.14289 | 0.4 | 1 | 1.1 | 0.9
36 | 1 | 0.00026396 | 6.6154e-05 | 0 | 0 | 1 | 0.98975 | -0.1973 | 0.4 | 1 | 1.1 | 0.9
37 | 1 | 0.00060328 | 0.0001512 | 0 | 0 | 1 | 0.99006 | -0.19123 | 0.4 | 1 | 1.1 | 0.9
38 | 1 | 0 | 0 | 0 | 0 | 1 | 0.98958 | -0.20052 | 0.4 | 1 | 1.1 | 0.9
39 | 1 | 0.00054007 | 0.00013535 | 0 | 0 | 1 | 0.99035 | -0.18572 | 0.4 | 1 | 1.1 | 0.9
40 | 1 | 0.00079413 | 0.00019903 | 0 | 0 | 1 | 0.98944 | -0.2033 | 0.4 | 1 | 1.1 | 0.9
42 | 1 | 0.0056154 | 0.0014074 | 0 | 0 | 1 | 0.98844 | -0.22276 | 0.4 | 1 | 1.1 | 0.9
44 | 1 | 0.0021109 | 0.00052903 | 0 | 0 | 1 | 0.98817 | -0.22803 | 0.4 | 1 | 1.1 | 0.9
43 | 1 | 0.0037317 | 0.00093526 | 0 | 0 | 1 | 0.98794 | -0.23248 | 0.4 | 1 | 1.1 | 0.9
65 | 1 | 0.0075246 | 0.0018859 | 0 | 0 | 1 | 0.97575 | -0.46663 | 0.4 | 1 | 1.1 | 0.9
66 | 1 | 0.0034938 | 0.00087564 | 0 | 0 | 1 | 0.97565 | -0.4687 | 0.4 | 1 | 1.1 | 0.9
67 | 1 | 0 | 0 | 0 | 0 | 1 | 0.97875 | -0.40767 | 0.4 | 1 | 1.1 | 0.9
68 | 1 | 0.027548 | 0.0069042 | 0 | 0 | 1 | 0.9756 | -0.4695 | 0.4 | 1 | 1.1 | 0.9
69 | 1 | 0 | 0 | 0 | 0 | 1 | 0.98859 | -0.21714 | 0.4 | 1 | 1.1 | 0.9
74 | 1 | 0.0009994 | 0.00025047 | 0 | 0 | 1 | 0.98834 | -0.22201 | 0.4 | 1 | 1.1 | 0.9
75 | 1 | 0.0010188 | 0.00025532 | 0 | 0 | 1 | 0.98825 | -0.22368 | 0.4 | 1 | 1.1 | 0.9
76 | 1 | 0.0017118 | 0.00042901 | 0 | 0 | 1 | 0.98823 | -0.22417 | 0.4 | 1 | 1.1 | 0.9

## generator_data
GEN_BUS | PG | QG | QMAX | QMIN | VG | MBASE | GEN_STATUS | PMAX | PMIN
3 | 0.12449 | 0.031723 | 10 | -10 | 1 | 100 | 1 | 10 | 0

## branch_data
F_BUS | T_BUS | BR_R | BR_X | BR_B | RATE_A | RATE_B | RATE_C | TAP | SHIFT | BR_STATUS | ANGMIN | ANGMAX | P_in | Q_in | P_out | Q_out
1 | 2 | 5.7545 | 3.6829 | 9.6633e-09 | 0 | 0 | 0 | 0 | 0 | 1 | -90 | 90 | 0.028001 | 0.0070472 | -0.027953 | -0.0070174
1 | 3 | 3.4125 | 2.184 | 5.7304e-09 | 0 | 0 | 0 | 0 | 0 | 1 | -90 | 90 | -0.038689 | -0.0097259 | 0.038744 | 0.0097602
2 | 4 | 1.6952 | 1.0849 | 2.8466e-09 | 0 | 0 | 0 | 0 | 0 | 1 | -90 | 90 | 0.024378 | 0.0061214 | -0.024367 | -0.0061147
3 | 5 | 7.7778 | 4.9778 | 1.3061e-08 | 0 | 0 | 0 | 0 | 0 | 1 | -90 | 90 | 0.057724 | 0.014863 | -0.057448 | -0.014688
3 | 6 | 9.0328 | 5.781 | 1.5169e-08 | 0 | 0 | 0 | 0 | 0 | 1 | -90 | 90 | 0.028026 | 0.0070996 | -0.02795 | -0.0070528
4 | 7 | 0.48531 | 0.3106 | 8.1497e-10 | 0 | 0 | 0 | 0 | 0 | 1 | -90 | 90 | 0.024367 | 0.0061147 | -0.024364 | -0.0061128
5 | 8 | 0.96516 | 0.6177 | 1.6208e-09 | 0 | 0 | 0 | 0 | 0 | 1 | -90 | 90 | 0.0027062 | 0.00067812 | -0.0027062 | -0.00067823
5 | 9 | 6.8258 | 4.3685 | 1.1462e-08 | 0 | 0 | 0 | 0 | 0 | 1 | -90 | 90 | 0.054741 | 0.01401 | -0.054521 | -0.01387
6 | 10 | 1.151 | 0.73662 | 1.9328e-09 | 0 | 0 | 0 | 0 | 0 | 1 | -90 | 90 | 0.026925 | 0.0067957 | -0.026916 | -0.0067902
7 | 70 | 5.3303 | 3.4114 | 8.951e-09 | 0 | 0 | 0 | 0 | 0 | 1 | -90 | 90 | 0.018668 | 0.0046856 | -0.018648 | -0.0046737
7 | 71 | 6.3495 | 4.0636 | 1.0662e-08 | 0 | 0 | 0 | 0 | 0 | 1 | -90 | 90 | 0.0056957 | 0.0014273 | -0.0056935 | -0.0014269
9 | 72 | 0.60577 | 0.38769 | 1.0173e-09 | 0 | 0 | 0 | 0 | 0 | 1 | -90 | 90 | 0.05294 | 0.013474 | -0.052922 | -0.013462
10 | 25 | 10.8704 | 6.957 | 1.8254e-08 | 0 | 0 | 0 | 0 | 0 | 1 | -90 | 90 | 0.026031 | 0.0065686 | -0.025953 | -0.0065199
72 | 73 | 1.0434 | 0.66781 | 1.7522e-09 | 0 | 0 | 0 | 0 | 0 | 1 | -90 | 90 | 0.04415 | 0.011264 | -0.044128 | -0.01125
25 | 26 | 1.3304 | 0.85143 | 2.234e-09 | 0 | 0 | 0 | 0 | 0 | 1 | -90 | 90 | 0.019186 | 0.004824 | -0.01918 | -0.0048209
25 | 27 | 8.724 | 5.5833 | 1.465e-08 | 0 | 0 | 0 | 0 | 0 | 1 | -90 | 90 | 0.0063222 | 0.0015845 | -0.0063185 | -0.0015836
73 | 69 | 1.7799 | 1.1392 | 2.989e-09 | 0 | 0 | 0 | 0 | 0 | 1 | -90 | 90 | 0.042801 | 0.010917 | -0.042765 | -0.010895
26 | 28 | 4.3376 | 2.776 | 7.2839e-09 | 0 | 0 | 0 | 0 | 0 | 1 | -90 | 90 | 0.015663 | 0.0039429 | -0.015652 | -0.0039363
26 | 29 | 8.2438 | 5.276 | 1.3844e-08 | 0 | 0 | 0 | 0 | 0 | 1 | -90 | 90 | 0.0035175 | 0.00087792 | -0.0035164 | -0.00087859
27 | 31 | 0.8694 | 0.55642 | 1.46e-09 | 0 | 0 | 0 | 0 | 0 | 1 | -90 | 90 | 0.0063185 | 0.0015836 | -0.0063181 | -0.0015835
28 | 32 | 2.8631 | 1.8324 | 4.8079e-09 | 0 | 0 | 0 | 0 | 0 | 1 | -90 | 90 | 0.015153 | 0.0038113 | -0.015146 | -0.0038073
29 | 33 | 12.9046 | 8.2589 | 2.167e-08 | 0 | 0 | 0 | 0 | 0 | 1 | -90 | 90 | 0.0011919 | 0.00029636 | -0.0011917 | -0.00029837
29 | 34 | 2.3239 | 1.4873 | 3.9025e-09 | 0 | 0 | 0 | 0 | 0 | 1 | -90 | 90 | 0.0023244 | 0.00058223 | -0.0023243 | -0.00058252
32 | 47 | 2.4124 | 1.544 | 4.0511e-09 | 0 | 0 | 0 | 0 | 0 | 1 | -90 | 90 | 0.014534 | 0.003654 | -0.014529 | -0.0036509
33 | 60 | 0.66798 | 0.4275 | 1.1217e-09 | 0 | 0 | 0 | 0 | 0 | 1 | -90 | 90 | 0.00096719 | 0.00024209 | -0.00096719 | -0.0002422
47 | 41 | 4.5852 | 2.9345 | 7.6998e-09 | 0 | 0 | 0 | 0 | 0 | 1 | -90 | 90 | 0.014096 | 0.0035425 | -0.014087 | -0.003537
60 | 59 | 1.2325 | 0.78883 | 2.0698e-09 | 0 | 0 | 0 | 0 | 0 | 1 | -90 | 90 | 0.00096719 | 0.0002422 | -0.00096717 | -0.0002424
41 | 39 | 1.7932 | 1.1476 | 3.0113e-09 | 0 | 0 | 0 | 0 | 0 | 1 | -90 | 90 | 0.013687 | 0.0034367 | -0.013683 | -0.0034347
36 | 37 | 2.1296 | 1.3629 | 3.5761e-09 | 0 | 0 | 0 | 0 | 0 | 1 | -90 | 90 | -0.012532 | -0.0031442 | 0.012536 | 0.0031462
36 | 38 | 1.1514 | 0.73686 | 1.9334e-09 | 0 | 0 | 0 | 0 | 0 | 1 | -90 | 90 | 0.012269 | 0.0030781 | -0.012267 | -0.0030771
37 | 39 | 1.8431 | 1.1796 | 3.095e-09 | 0 | 0 | 0 | 0 | 0 | 1 | -90 | 90 | -0.013139 | -0.0032974 | 0.013143 | 0.0032993
38 | 40 | 0.99752 | 0.63841 | 1.6751e-09 | 0 | 0 | 0 | 0 | 0 | 1 | -90 | 90 | 0.012267 | 0.0030771 | -0.012265 | -0.0030762
40 | 42 | 7.4409 | 4.7622 | 1.2495e-08 | 0 | 0 | 0 | 0 | 0 | 1 | -90 | 90 | 0.011471 | 0.0028772 | -0.01146 | -0.0028716
42 | 44 | 3.9477 | 2.5265 | 6.6292e-09 | 0 | 0 | 0 | 0 | 0 | 1 | -90 | 90 | 0.0058448 | 0.0014642 | -0.0058434 | -0.0014639
44 | 43 | 5.2162 | 3.3383 | 8.7593e-09 | 0 | 0 | 0 | 0 | 0 | 1 | -90 | 90 | 0.0037325 | 0.00093491 | -0.0037317 | -0.00093526
65 | 66 | 0.28377 | 0.18161 | 4.7653e-10 | 0 | 0 | 0 | 0 | 0 | 1 | -90 | 90 | 0.031045 | 0.0077826 | -0.031042 | -0.0077807
65 | 67 | 6.5445 | 4.1885 | 1.099e-08 | 0 | 0 | 0 | 0 | 0 | 1 | -90 | 90 | -0.03857 | -0.0096684 | 0.038678 | 0.0097369
66 | 68 | 0.12444 | 0.079638 | 2.0896e-10 | 0 | 0 | 0 | 0 | 0 | 1 | -90 | 90 | 0.027548 | 0.006905 | -0.027547 | -0.0069044
67 | 69 | 21.4235 | 13.711 | 3.5976e-08 | 0 | 0 | 0 | 0 | 0 | 1 | -90 | 90 | -0.038678 | -0.0097367 | 0.039034 | 0.0099609
69 | 74 | 5.7112 | 3.6552 | 9.5906e-09 | 0 | 0 | 0 | 0 | 0 | 1 | -90 | 90 | 0.003731 | 0.00093395 | -0.0037302 | -0.00093434
74 | 75 | 2.685 | 1.7184 | 4.5089e-09 | 0 | 0 | 0 | 0 | 0 | 1 | -90 | 90 | 0.0027308 | 0.00068386 | -0.0027306 | -0.00068416
75 | 76 | 1.2589 | 0.80567 | 2.114e-09 | 0 | 0 | 0 | 0 | 0 | 1 | -90 | 90 | 0.0017118 | 0.00042884 | -0.0017118 | -0.00042902