## bus_data
BUS_I | BUS_TYPE | Pd | Qd | Gs | Bs | area | Vm | Va | baseKV | zone | Vmax | Vmin
11 | 1 | 0.00028114 | 7.046e-05 | 0 | 0 | 1 | 0.9986 | -0.027359 | 0.4 | 1 | 1.1 | 0.9
22 | 1 | 0.00026692 | 6.6896e-05 | 0 | 0 | 1 | 0.99751 | -0.04863 | 0.4 | 1 | 1.1 | 0.9
53 | 3 | 0.0003699 | 9.2705e-05 | 0 | 0 | 1 | 1 | 0 | 0.4 | 1 | 1.1 | 0.9
13 | 1 | 0.00067177 | 0.00016836 | 0 | 0 | 1 | 0.9972 | -0.054699 | 0.4 | 1 | 1.1 | 0.9
50 | 1 | 0 | 0 | 0 | 0 | 1 | 0.99728 | -0.05314 | 0.4 | 1 | 1.1 | 0.9
14 | 1 | 0.00039587 | 9.9214e-05 | 0 | 0 | 1 | 0.99804 | -0.03794 | 0.4 | 1 | 1.1 | 0.9
15 | 1 | 0 | 0 | 0 | 0 | 1 | 0.99828 | -0.033248 | 0.4 | 1 | 1.1 | 0.9
16 | 1 | 0.0013463 | 0.00033741 | 0 | 0 | 1 | 0.9979 | -0.040698 | 0.4 | 1 | 1.1 | 0.9
17 | 1 | 0.00056264 | 0.00014101 | 0 | 0 | 1 | 0.99813 | -0.03614 | 0.4 | 1 | 1.1 | 0.9
18 | 1 | 0 | 0 | 0 | 0 | 1 | 0.99934 | -0.012726 | 0.4 | 1 | 1.1 | 0.9
54 | 1 | 0.00030925 | 7.7506e-05 | 0 | 0 | 1 | 0.99787 | -0.041184 | 0.4 | 1 | 1.1 | 0.9
58 | 1 | 0.00034913 | 8.75e-05 | 0 | 0 | 1 | 0.99775 | -0.043529 | 0.4 | 1 | 1.1 | 0.9
19 | 1 | 0 | 0 | 0 | 0 | 1 | 0.99812 | -0.036328 | 0.4 | 1 | 1.1 | 0.9
51 | 1 | 0 | 0 | 0 | 0 | 1 | 0.99812 | -0.036499 | 0.4 | 1 | 1.1 | 0.9
20 | 1 | 0.0017816 | 0.00044651 | 0 | 0 | 1 | 0.99701 | -0.058282 | 0.4 | 1 | 1.1 | 0.9
21 | 1 | 0.00087404 | 0.00021906 | 0 | 0 | 1 | 0.99699 | -0.058595 | 0.4 | 1 | 1.1 | 0.9
23 | 1 | 0.00017388 | 4.3578e-05 | 0 | 0 | 1 | 0.99747 | -0.049523 | 0.4 | 1 | 1.1 | 0.9
24 | 1 | 0.00057575 | 0.0001443 | 0 | 0 | 1 | 0.99741 | -0.050601 | 0.4 | 1 | 1.1 | 0.9
64 | 1 | 0 | 0 | 0 | 0 | 1 | 0.99735 | -0.052054 | 0.4 | 1 | 1.1 | 0.9
49 | 1 | 0 | 0 | 0 | 0 | 1 | 0.99734 | -0.051898 | 0.4 | 1 | 1.1 | 0.9
52 | 1 | 0.00035431 | 8.8797e-05 | 0 | 0 | 1 | 0.9981 | -0.036704 | 0.4 | 1 | 1.1 | 0.9
61 | 1 | 0.0010639 | 0.00026663 | 0 | 0 | 1 | 0.99774 | -0.043801 | 0.4 | 1 | 1.1 | 0.9
63 | 1 | 0.00014617 | 3.6634e-05 | 0 | 0 | 1 | 0.99734 | -0.052166 | 0.4 | 1 | 1.1 | 0.9

## generator_data
GEN_BUS | PG | QG | QMAX | QMIN | VG | MBASE | GEN_STATUS | PMAX | PMIN
53 | 0.009543 | 0.0023576 | 10 | -10 | 1 | 100 | 1 | 10 | 0

## branch_data
F_BUS | T_BUS | BR_R | BR_X | BR_B | RATE_A | RATE_B | RATE_C | TAP | SHIFT | BR_STATUS | ANGMIN | ANGMAX | P_in | Q_in | P_out | Q_out
11 | 22 | 20.883 | 13.3651 | 3.5068e-08 | 0 | 0 | 0 | 0 | 0 | 1 | -90 | 90 | 0.0044961 | 0.001105 | -0.0044916 | -0.0011056
11 | 53 | 25.3086 | 16.1975 | 4.25e-08 | 0 | 0 | 0 | 0 | 0 | 1 | -90 | 90 | -0.0047772 | -0.0011754 | 0.0047834 | 0.0011751
22 | 23 | 2.4715 | 1.5817 | 4.1503e-09 | 0 | 0 | 0 | 0 | 0 | 1 | -90 | 90 | 0.0015678 | 0.00037532 | -0.0015678 | -0.00037569
22 | 20 | 16.1772 | 10.3534 | 2.7166e-08 | 0 | 0 | 0 | 0 | 0 | 1 | -90 | 90 | 0.0026569 | 0.00066338 | -0.0026556 | -0.00066531
53 | 18 | 12.9154 | 8.2659 | 2.1688e-08 | 0 | 0 | 0 | 0 | 0 | 1 | -90 | 90 | 0.0043898 | 0.0010897 | -0.0043871 | -0.0010902
13 | 50 | 10.3098 | 6.5983 | 1.7313e-08 | 0 | 0 | 0 | 0 | 0 | 1 | -90 | 90 | -0.00067177 | -0.00016836 | 0.00067182 | 0.00016667
50 | 49 | 8.1674 | 5.2271 | 1.3715e-08 | 0 | 0 | 0 | 0 | 0 | 1 | -90 | 90 | -0.00067182 | -0.00016667 | 0.00067186 | 0.00016533
14 | 15 | 6.0303 | 3.8594 | 1.0126e-08 | 0 | 0 | 0 | 0 | 0 | 1 | -90 | 90 | -0.003465 | -0.00086513 | 0.0034658 | 0.00086461
14 | 16 | 4.0012 | 2.5607 | 6.719e-09 | 0 | 0 | 0 | 0 | 0 | 1 | -90 | 90 | 0.0030691 | 0.00076592 | -0.0030687 | -0.00076633
15 | 17 | 13.9937 | 8.956 | 2.3499e-08 | 0 | 0 | 0 | 0 | 0 | 1 | -90 | 90 | 0.00091708 | 0.00022637 | -0.00091696 | -0.00022863
15 | 18 | 20.8261 | 13.3287 | 3.4973e-08 | 0 | 0 | 0 | 0 | 0 | 1 | -90 | 90 | -0.0043828 | -0.001091 | 0.0043871 | 0.0010902
16 | 54 | 6.9772 | 4.4654 | 1.1717e-08 | 0 | 0 | 0 | 0 | 0 | 1 | -90 | 90 | 0.00030926 | 7.6344e-05 | -0.00030925 | -7.7506e-05
16 | 58 | 8.9284 | 5.7142 | 1.4993e-08 | 0 | 0 | 0 | 0 | 0 | 1 | -90 | 90 | 0.0014132 | 0.00035258 | -0.001413 | -0.00035395
17 | 19 | 2.3559 | 1.5078 | 3.9562e-09 | 0 | 0 | 0 | 0 | 0 | 1 | -90 | 90 | 0.00035432 | 8.7619e-05 | -0.00035431 | -8.8011e-05
58 | 61 | 1.1384 | 0.72859 | 1.9117e-09 | 0 | 0 | 0 | 0 | 0 | 1 | -90 | 90 | 0.0010639 | 0.00026645 | -0.0010639 | -0.00026663
19 | 51 | 2.1351 | 1.3664 | 3.5854e-09 | 0 | 0 | 0 | 0 | 0 | 1 | -90 | 90 | 0.00035431 | 8.8011e-05 | -0.00035431 | -8.8367e-05
51 | 52 | 2.5882 | 1.6565 | 4.3464e-09 | 0 | 0 | 0 | 0 | 0 | 1 | -90 | 90 | 0.00035431 | 8.8367e-05 | -0.00035431 | -8.8797e-05
20 | 21 | 1.5939 | 1.0201 | 2.6766e-09 | 0 | 0 | 0 | 0 | 0 | 1 | -90 | 90 | 0.00087405 | 0.0002188 | -0.00087404 | -0.00021906
23 | 24 | 3.814 | 2.441 | 6.4048e-09 | 0 | 0 | 0 | 0 | 0 | 1 | -90 | 90 | 0.0012477 | 0.00030764 | -0.0012477 | -0.00030824
23 | 64 | 69.448 | 44.4467 | 1.1662e-07 | 0 | 0 | 0 | 0 | 0 | 1 | -90 | 90 | 0.00014619 | 2.4475e-05 | -0.00014617 | -3.6067e-05
24 | 49 | 8.4876 | 5.4321 | 1.4253e-08 | 0 | 0 | 0 | 0 | 0 | 1 | -90 | 90 | 0.0006719 | 0.00016394 | -0.00067186 | -0.00016533
64 | 63 | 3.3931 | 2.1716 | 5.6979e-09 | 0 | 0 | 0 | 0 | 0 | 1 | -90 | 90 | 0.00014617 | 3.6067e-05 | -0.00014617 | -3.6634e-05