## bus_data
BUS_I | BUS_TYPE | Pd | Qd | Gs | Bs | area | Vm | Va | baseKV | zone | Vmax | Vmin
35 | 3 | 0.05774 | 0.014471 | 0 | 0 | 1 | 1 | 0 | 0.4 | 1 | 1.1 | 0.9
30 | 1 | 0.0060557 | 0.0015177 | 0 | 0 | 1 | 0.99913 | -0.016843 | 0.4 | 1 | 1.1 | 0.9
45 | 1 | 0.015228 | 0.0038164 | 0 | 0 | 1 | 0.99922 | -0.014981 | 0.4 | 1 | 1.1 | 0.9
46 | 1 | 0.0045161 | 0.0011318 | 0 | 0 | 1 | 0.99908 | -0.017685 | 0.4 | 1 | 1.1 | 0.9
48 | 1 | 0.00058727 | 0.00014718 | 0 | 0 | 1 | 0.99897 | -0.019967 | 0.4 | 1 | 1.1 | 0.9
62 | 1 | 0.00024114 | 6.0435e-05 | 0 | 0 | 1 | 0.99884 | -0.022434 | 0.4 | 1 | 1.1 | 0.9
57 | 1 | 0.00034754 | 8.7102e-05 | 0 | 0 | 1 | 0.99895 | -0.020408 | 0.4 | 1 | 1.1 | 0.9

## generator_data
GEN_BUS | PG | QG | QMAX | QMIN | VG | MBASE | GEN_STATUS | PMAX | PMIN
35 | 0.084735 | 0.021225 | 10 | -10 | 1 | 100 | 1 | 10 | 0

## branch_data
F_BUS | T_BUS | BR_R | BR_X | BR_B | RATE_A | RATE_B | RATE_C | TAP | SHIFT | BR_STATUS | ANGMIN | ANGMAX | P_in | Q_in | P_out | Q_out
35 | 30 | 11.7401 | 7.5136 | 1.9715e-08 | 0 | 0 | 0 | 0 | 0 | 1 | -90 | 90 | 0.0064085 | 0.0015987 | -0.0064033 | -0.0015974
35 | 45 | 3.2576 | 2.0848 | 5.4703e-09 | 0 | 0 | 0 | 0 | 0 | 1 | -90 | 90 | 0.020587 | 0.0051554 | -0.020573 | -0.0051466
30 | 57 | 44.654 | 28.5786 | 7.4986e-08 | 0 | 0 | 0 | 0 | 0 | 1 | -90 | 90 | 0.0003476 | 7.9654e-05 | -0.00034754 | -8.7102e-05
45 | 46 | 2.2531 | 1.442 | 3.7836e-09 | 0 | 0 | 0 | 0 | 0 | 1 | -90 | 90 | 0.0053453 | 0.0013302 | -0.0053446 | -0.0013301
46 | 48 | 12.0164 | 7.6905 | 2.0179e-08 | 0 | 0 | 0 | 0 | 0 | 1 | -90 | 90 | 0.00082852 | 0.0001983 | -0.00082844 | -0.00020026
48 | 62 | 44.0227 | 28.1745 | 7.3926e-08 | 0 | 0 | 0 | 0 | 0 | 1 | -90 | 90 | 0.00024117 | 5.3076e-05 | -0.00024114 | -6.0435e-05