## bus_data
BUS_I | BUS_TYPE | Pd | Qd | Gs | Bs | area | Vm | Va | baseKV | zone | Vmax | Vmin
1 | 1 | 0.033893 | 0.0084945 | 0 | 0 | 1 | 0.97049 | -0.56962 | 0.4 | 1 | 1.1 | 0.9
3 | 1 | 0 | 0 | 0 | 0 | 1 | 0.97175 | -0.54471 | 0.4 | 1 | 1.1 | 0.9
6 | 1 | 0 | 0 | 0 | 0 | 1 | 0.97292 | -0.52156 | 0.4 | 1 | 1.1 | 0.9
4 | 1 | 0 | 0 | 0 | 0 | 1 | 0.98473 | -0.29126 | 0.4 | 1 | 1.1 | 0.9
17 | 1 | 0 | 0 | 0 | 0 | 1 | 0.98063 | -0.37074 | 0.4 | 1 | 1.1 | 0.9
24 | 1 | 0.017323 | 0.0043417 | 0 | 0 | 1 | 0.98845 | -0.2198 | 0.4 | 1 | 1.1 | 0.9
5 | 1 | 0 | 0 | 0 | 0 | 1 | 0.98581 | -0.2705 | 0.4 | 1 | 1.1 | 0.9
42 | 1 | 0.0045 | 0.0011278 | 0 | 0 | 1 | 0.98568 | -0.27296 | 0.4 | 1 | 1.1 | 0.9
43 | 1 | 0.00074316 | 0.00018625 | 0 | 0 | 1 | 0.98717 | -0.24433 | 0.4 | 1 | 1.1 | 0.9
38 | 1 | 0 | 0 | 0 | 0 | 1 | 0.97896 | -0.40345 | 0.4 | 1 | 1.1 | 0.9
9 | 1 | 0 | 0 | 0 | 0 | 1 | 0.97362 | -0.50789 | 0.4 | 1 | 1.1 | 0.9
8 | 1 | 0.008216 | 0.0020591 | 0 | 0 | 1 | 0.97246 | -0.5308 | 0.4 | 1 | 1.1 | 0.9
7 | 1 | 0 | 0 | 0 | 0 | 1 | 0.97409 | -0.49899 | 0.4 | 1 | 1.1 | 0.9
33 | 1 | 0.015296 | 0.0038334 | 0 | 0 | 1 | 0.97414 | -0.49793 | 0.4 | 1 | 1.1 | 0.9
30 | 1 | 0 | 0 | 0 | 0 | 1 | 0.97404 | -0.5 | 0.4 | 1 | 1.1 | 0.9
19 | 1 | 0.0031044 | 0.00077803 | 0 | 0 | 1 | 0.98041 | -0.37501 | 0.4 | 1 | 1.1 | 0.9
15 | 1 | 0.0062981 | 0.0015784 | 0 | 0 | 1 | 0.98017 | -0.37976 | 0.4 | 1 | 1.1 | 0.9
25 | 1 | 0.0016968 | 0.00042525 | 0 | 0 | 1 | 0.98956 | -0.19854 | 0.4 | 1 | 1.1 | 0.9
44 | 1 | 0.021503 | 0.0053892 | 0 | 0 | 1 | 0.98957 | -0.1983 | 0.4 | 1 | 1.1 | 0.9
40 | 1 | 0.020726 | 0.0051943 | 0 | 0 | 1 | 0.97863 | -0.40984 | 0.4 | 1 | 1.1 | 0.9
36 | 1 | 0.017927 | 0.0044929 | 0 | 0 | 1 | 0.97734 | -0.43505 | 0.4 | 1 | 1.1 | 0.9
10 | 1 | 0.0010982 | 0.00027523 | 0 | 0 | 1 | 0.97465 | -0.48768 | 0.4 | 1 | 1.1 | 0.9
37 | 1 | 0 | 0 | 0 | 0 | 1 | 0.97483 | -0.48427 | 0.4 | 1 | 1.1 | 0.9
32 | 1 | 0.0010982 | 0.00027524 | 0 | 0 | 1 | 0.974 | -0.50077 | 0.4 | 1 | 1.1 | 0.9
28 | 1 | 0.0006717 | 0.00016834 | 0 | 0 | 1 | 0.97394 | -0.50186 | 0.4 | 1 | 1.1 | 0.9
11 | 1 | 0 | 0 | 0 | 0 | 1 | 0.97511 | -0.47853 | 0.4 | 1 | 1.1 | 0.9
13 | 1 | 0 | 0 | 0 | 0 | 1 | 0.9763 | -0.45523 | 0.4 | 1 | 1.1 | 0.9
12 | 1 | 0 | 0 | 0 | 0 | 1 | 0.97819 | -0.41837 | 0.4 | 1 | 1.1 | 0.9
74 | 1 | 0.00085346 | 0.0002139 | 0 | 0 | 1 | 0.97842 | -0.41384 | 0.4 | 1 | 1.1 | 0.9
21 | 1 | 0.0010047 | 0.0002518 | 0 | 0 | 1 | 0.97708 | -0.44016 | 0.4 | 1 | 1.1 | 0.9
72 | 1 | 0.0018858 | 0.00047262 | 0 | 0 | 1 | 0.97625 | -0.45612 | 0.4 | 1 | 1.1 | 0.9
73 | 1 | 0.0028762 | 0.00072085 | 0 | 0 | 1 | 0.97887 | -0.40501 | 0.4 | 1 | 1.1 | 0.9
22 | 1 | 0.0011883 | 0.00029783 | 0 | 0 | 1 | 0.97702 | -0.44132 | 0.4 | 1 | 1.1 | 0.9
75 | 1 | 0.0024268 | 0.00060821 | 0 | 0 | 1 | 0.97665 | -0.44872 | 0.4 | 1 | 1.1 | 0.9
76 | 1 | 0.00062484 | 0.0001566 | 0 | 0 | 1 | 0.97664 | -0.44876 | 0.4 | 1 | 1.1 | 0.9
14 | 1 | 0.0041872 | 0.0010494 | 0 | 0 | 1 | 0.98002 | -0.38264 | 0.4 | 1 | 1.1 | 0.9
16 | 1 | 0 | 0 | 0 | 0 | 1 | 0.97998 | -0.38353 | 0.4 | 1 | 1.1 | 0.9
18 | 1 | 0 | 0 | 0 | 0 | 1 | 0.97998 | -0.38356 | 0.4 | 1 | 1.1 | 0.9
20 | 1 | 0.0012946 | 0.00032445 | 0 | 0 | 1 | 0.97995 | -0.38405 | 0.4 | 1 | 1.1 | 0.9
23 | 1 | 0.0011503 | 0.00028829 | 0 | 0 | 1 | 0.9797 | -0.38893 | 0.4 | 1 | 1.1 | 0.9
26 | 1 | 0.0050858 | 0.0012746 | 0 | 0 | 1 | 0.99038 | -0.18284 | 0.4 | 1 | 1.1 | 0.9
27 | 1 | 0 | 0 | 0 | 0 | 1 | 0.99098 | -0.17126 | 0.4 | 1 | 1.1 | 0.9
45 | 1 | 0 | 0 | 0 | 0 | 1 | 0.99532 | -0.088812 | 0.4 | 1 | 1.1 | 0.9
66 | 1 | 0.0031978 | 0.00080144 | 0 | 0 | 1 | 0.99331 | -0.12727 | 0.4 | 1 | 1.1 | 0.9
63 | 1 | 0.0065342 | 0.0016376 | 0 | 0 | 1 | 0.99821 | -0.033896 | 0.4 | 1 | 1.1 | 0.9
29 | 1 | 0.0008956 | 0.00022446 | 0 | 0 | 1 | 0.97393 | -0.5022 | 0.4 | 1 | 1.1 | 0.9
31 | 1 | 0.00098868 | 0.00024779 | 0 | 0 | 1 | 0.97392 | -0.50225 | 0.4 | 1 | 1.1 | 0.9
34 | 1 | 0.00097314 | 0.00024389 | 0 | 0 | 1 | 0.97396 | -0.50158 | 0.4 | 1 | 1.1 | 0.9
41 | 1 | 0.00026936 | 6.7507e-05 | 0 | 0 | 1 | 0.97396 | -0.50159 | 0.4 | 1 | 1.1 | 0.9
39 | 1 | 0.072024 | 0.018051 | 0 | 0 | 1 | 0.97323 | -0.51588 | 0.4 | 1 | 1.1 | 0.9
35 | 1 | 0.004795 | 0.0012017 | 0 | 0 | 1 | 0.97506 | -0.47986 | 0.4 | 1 | 1.1 | 0.9
68 | 1 | 0.0028457 | 0.0007132 | 0 | 0 | 1 | 0.99323 | -0.1289 | 0.4 | 1 | 1.1 | 0.9
64 | 1 | 0.002602 | 0.00065213 | 0 | 0 | 1 | 0.99876 | -0.023471 | 0.4 | 1 | 1.1 | 0.9
46 | 1 | 0.070499 | 0.017669 | 0 | 0 | 1 | 0.98946 | -0.20186 | 0.4 | 1 | 1.1 | 0.9
47 | 1 | 0.033022 | 0.0082762 | 0 | 0 | 1 | 0.99048 | -0.18205 | 0.4 | 1 | 1.1 | 0.9
49 | 1 | 0 | 0 | 0 | 0 | 1 | 0.99141 | -0.16391 | 0.4 | 1 | 1.1 | 0.9
50 | 1 | 0 | 0 | 0 | 0 | 1 | 0.99184 | -0.15572 | 0.4 | 1 | 1.1 | 0.9
51 | 1 | 0.0048248 | 0.0012092 | 0 | 0 | 1 | 0.99079 | -0.17589 | 0.4 | 1 | 1.1 | 0.9
59 | 1 | 0.0019937 | 0.00049968 | 0 | 0 | 1 | 0.99249 | -0.14307 | 0.4 | 1 | 1.1 | 0.9
60 | 1 | 0.036592 | 0.0091708 | 0 | 0 | 1 | 0.99067 | -0.17833 | 0.4 | 1 | 1.1 | 0.9
57 | 1 | 0.0041607 | 0.0010428 | 0 | 0 | 1 | 0.98992 | -0.19281 | 0.4 | 1 | 1.1 | 0.9
52 | 1 | 0.040065 | 0.010041 | 0 | 0 | 1 | 0.98446 | -0.29883 | 0.4 | 1 | 1.1 | 0.9
53 | 1 | 0.073211 | 0.018349 | 0 | 0 | 1 | 0.98496 | -0.28906 | 0.4 | 1 | 1.1 | 0.9
54 | 1 | 0.0057683 | 0.0014457 | 0 | 0 | 1 | 0.98428 | -0.30239 | 0.4 | 1 | 1.1 | 0.9
55 | 1 | 0.036361 | 0.009113 | 0 | 0 | 1 | 0.98851 | -0.21996 | 0.4 | 1 | 1.1 | 0.9
56 | 1 | 0.0017795 | 0.00044598 | 0 | 0 | 1 | 0.98417 | -0.30441 | 0.4 | 1 | 1.1 | 0.9
58 | 1 | 0.003291 | 0.0008248 | 0 | 0 | 1 | 0.98414 | -0.30505 | 0.4 | 1 | 1.1 | 0.9
71 | 1 | 0 | 0 | 0 | 0 | 1 | 0.98398 | -0.30824 | 0.4 | 1 | 1.1 | 0.9
70 | 1 | 0 | 0 | 0 | 0 | 1 | 0.98396 | -0.3085 | 0.4 | 1 | 1.1 | 0.9
69 | 1 | 0.007075 | 0.0017732 | 0 | 0 | 1 | 0.98365 | -0.31468 | 0.4 | 1 | 1.1 | 0.9
65 | 1 | 0.0032944 | 0.00082567 | 0 | 0 | 1 | 0.99933 | -0.012712 | 0.4 | 1 | 1.1 | 0.9
67 | 3 | 0.0044214 | 0.0011081 | 0 | 0 | 1 | 1 | 0 | 0.4 | 1 | 1.1 | 0.9

## generator_data
GEN_BUS | PG | QG | QMAX | QMIN | VG | MBASE | GEN_STATUS | PMAX | PMIN
67 | 0.60729 | 0.15574 | 10 | -10 | 1 | 100 | 1 | 10 | 0

## branch_data
F_BUS | T_BUS | BR_R | BR_X | BR_B | RATE_A | RATE_B | RATE_C | TAP | SHIFT | BR_STATUS | ANGMIN | ANGMAX | P_in | Q_in | P_out | Q_out
1 | 3 | 3.1056 | 1.9876 | 5.2151e-09 | 0 | 0 | 0 | 0 | 0 | 1 | -90 | 90 | -0.033893 | -0.0084945 | 0.033934 | 0.0085198
3 | 6 | 2.8952 | 1.8529 | 4.8619e-09 | 0 | 0 | 0 | 0 | 0 | 1 | -90 | 90 | -0.033934 | -0.0085198 | 0.033971 | 0.0085433
6 | 9 | 1.3782 | 0.88205 | 2.3144e-09 | 0 | 0 | 0 | 0 | 0 | 1 | -90 | 90 | -0.042191 | -0.010604 | 0.042218 | 0.010621
6 | 8 | 4.7686 | 3.0519 | 8.0078e-09 | 0 | 0 | 0 | 0 | 0 | 1 | -90 | 90 | 0.0082196 | 0.0020607 | -0.008216 | -0.0020591
4 | 17 | 4.905 | 3.1392 | 8.2369e-09 | 0 | 0 | 0 | 0 | 0 | 1 | -90 | 90 | 0.070806 | 0.018008 | -0.070536 | -0.017836
4 | 24 | 4.4452 | 2.845 | 7.4647e-09 | 0 | 0 | 0 | 0 | 0 | 1 | -90 | 90 | -0.070806 | -0.018008 | 0.071051 | 0.018164
17 | 19 | 0.31603 | 0.20226 | 5.307e-10 | 0 | 0 | 0 | 0 | 0 | 1 | -90 | 90 | 0.058751 | 0.014881 | -0.058739 | -0.014874
17 | 15 | 3.3013 | 2.1128 | 5.5438e-09 | 0 | 0 | 0 | 0 | 0 | 1 | -90 | 90 | 0.011786 | 0.0029544 | -0.011781 | -0.0029517
24 | 25 | 1.066 | 0.68221 | 1.79e-09 | 0 | 0 | 0 | 0 | 0 | 1 | -90 | 90 | -0.088375 | -0.022505 | 0.088465 | 0.022563
5 | 42 | 2.3843 | 1.5259 | 4.0039e-09 | 0 | 0 | 0 | 0 | 0 | 1 | -90 | 90 | 0.0045005 | 0.0011278 | -0.0045 | -0.0011278
5 | 43 | 0.81447 | 0.52126 | 2.7354e-09 | 0 | 0 | 0 | 0 | 0 | 1 | -90 | 90 | -0.14157 | -0.036023 | 0.14175 | 0.036137
5 | 38 | 4.2389 | 2.7129 | 7.1183e-09 | 0 | 0 | 0 | 0 | 0 | 1 | -90 | 90 | 0.13707 | 0.034895 | -0.13619 | -0.034337
43 | 44 | 1.43 | 0.91523 | 4.8029e-09 | 0 | 0 | 0 | 0 | 0 | 1 | -90 | 90 | -0.14249 | -0.036323 | 0.14281 | 0.036526
38 | 40 | 1.3251 | 0.84805 | 2.2252e-09 | 0 | 0 | 0 | 0 | 0 | 1 | -90 | 90 | 0.020732 | 0.0051982 | -0.020726 | -0.0051943
38 | 36 | 1.1789 | 0.75449 | 1.9797e-09 | 0 | 0 | 0 | 0 | 0 | 1 | -90 | 90 | 0.11546 | 0.029139 | -0.11529 | -0.029028
9 | 10 | 2.041 | 1.3062 | 3.4274e-09 | 0 | 0 | 0 | 0 | 0 | 1 | -90 | 90 | -0.042218 | -0.010621 | 0.042259 | 0.010647
7 | 33 | 0.92049 | 0.58911 | 1.5457e-09 | 0 | 0 | 0 | 0 | 0 | 1 | -90 | 90 | -0.0048973 | -0.0012262 | 0.0048976 | 0.0012262
7 | 30 | 0.87477 | 0.55985 | 1.469e-09 | 0 | 0 | 0 | 0 | 0 | 1 | -90 | 90 | 0.0048973 | 0.0012262 | -0.0048971 | -0.0012261
33 | 37 | 2.878 | 1.8419 | 4.8329e-09 | 0 | 0 | 0 | 0 | 0 | 1 | -90 | 90 | -0.020193 | -0.0050596 | 0.020206 | 0.0050676
30 | 32 | 1.3966 | 0.89381 | 2.3452e-09 | 0 | 0 | 0 | 0 | 0 | 1 | -90 | 90 | 0.0023408 | 0.00058604 | -0.0023408 | -0.00058621
30 | 28 | 3.0961 | 1.9815 | 5.1992e-09 | 0 | 0 | 0 | 0 | 0 | 1 | -90 | 90 | 0.0025562 | 0.0006401 | -0.002556 | -0.00064045
19 | 23 | 1.0848 | 0.69428 | 1.8217e-09 | 0 | 0 | 0 | 0 | 0 | 1 | -90 | 90 | 0.055634 | 0.014096 | -0.055597 | -0.014072
15 | 14 | 2.2585 | 1.4455 | 3.7927e-09 | 0 | 0 | 0 | 0 | 0 | 1 | -90 | 90 | 0.0054827 | 0.0013733 | -0.0054819 | -0.0013732
25 | 26 | 0.77378 | 0.49522 | 2.5988e-09 | 0 | 0 | 0 | 0 | 0 | 1 | -90 | 90 | -0.090162 | -0.022988 | 0.09023 | 0.023032
44 | 27 | 0.73197 | 0.46846 | 6.1459e-09 | 0 | 0 | 0 | 0 | 0 | 1 | -90 | 90 | -0.16431 | -0.041915 | 0.16453 | 0.042052
36 | 35 | 1.9732 | 1.2628 | 3.3135e-09 | 0 | 0 | 0 | 0 | 0 | 1 | -90 | 90 | 0.097361 | 0.024535 | -0.097153 | -0.024402
10 | 11 | 0.90159 | 0.57701 | 1.514e-09 | 0 | 0 | 0 | 0 | 0 | 1 | -90 | 90 | -0.043357 | -0.010922 | 0.043376 | 0.010934
37 | 39 | 1.8662 | 1.1944 | 3.1338e-09 | 0 | 0 | 0 | 0 | 0 | 1 | -90 | 90 | 0.072132 | 0.01812 | -0.072024 | -0.018051
37 | 35 | 0.20385 | 0.13046 | 3.4232e-10 | 0 | 0 | 0 | 0 | 0 | 1 | -90 | 90 | -0.092339 | -0.023188 | 0.092358 | 0.0232
32 | 34 | 2.7943 | 1.7884 | 4.6924e-09 | 0 | 0 | 0 | 0 | 0 | 1 | -90 | 90 | 0.0012425 | 0.00031097 | -0.0012425 | -0.00031139
28 | 29 | 0.77119 | 0.49356 | 1.295e-09 | 0 | 0 | 0 | 0 | 0 | 1 | -90 | 90 | 0.0018843 | 0.00047211 | -0.0018843 | -0.00047221
11 | 13 | 2.3013 | 1.4728 | 3.8644e-09 | 0 | 0 | 0 | 0 | 0 | 1 | -90 | 90 | -0.043376 | -0.010934 | 0.043425 | 0.010965
13 | 72 | 2.0261 | 1.2967 | 3.4023e-09 | 0 | 0 | 0 | 0 | 0 | 1 | -90 | 90 | 0.0018859 | 0.00047235 | -0.0018858 | -0.00047262
13 | 12 | 3.4981 | 2.2388 | 5.8743e-09 | 0 | 0 | 0 | 0 | 0 | 1 | -90 | 90 | -0.045311 | -0.011437 | 0.045391 | 0.011488
12 | 74 | 0.38633 | 0.24725 | 6.4875e-10 | 0 | 0 | 0 | 0 | 0 | 1 | -90 | 90 | -0.050642 | -0.012801 | 0.050653 | 0.012808
12 | 21 | 17.7595 | 11.3661 | 2.9823e-08 | 0 | 0 | 0 | 0 | 0 | 1 | -90 | 90 | 0.0052514 | 0.0013133 | -0.005246 | -0.0013126
74 | 73 | 0.73978 | 0.47346 | 1.2423e-09 | 0 | 0 | 0 | 0 | 0 | 1 | -90 | 90 | -0.051507 | -0.013022 | 0.051528 | 0.013036
21 | 22 | 4.1745 | 2.6717 | 7.0101e-09 | 0 | 0 | 0 | 0 | 0 | 1 | -90 | 90 | 0.0011884 | 0.0002972 | -0.0011883 | -0.00029783
21 | 75 | 11.9988 | 7.6793 | 2.0149e-08 | 0 | 0 | 0 | 0 | 0 | 1 | -90 | 90 | 0.0030529 | 0.00076364 | -0.0030516 | -0.00076476
73 | 23 | 1.2776 | 0.81766 | 2.1454e-09 | 0 | 0 | 0 | 0 | 0 | 1 | -90 | 90 | -0.054405 | -0.013757 | 0.054447 | 0.013784
75 | 76 | 0.27573 | 0.17647 | 4.6302e-10 | 0 | 0 | 0 | 0 | 0 | 1 | -90 | 90 | 0.00062484 | 0.00015656 | -0.00062484 | -0.0001566
14 | 16 | 2.9488 | 1.8872 | 4.9518e-09 | 0 | 0 | 0 | 0 | 0 | 1 | -90 | 90 | 0.0012947 | 0.00032375 | -0.0012946 | -0.00032419
16 | 18 | 0.10375 | 0.0664 | 1.7422e-10 | 0 | 0 | 0 | 0 | 0 | 1 | -90 | 90 | 0.0012946 | 0.00032419 | -0.0012946 | -0.00032421
18 | 20 | 1.6341 | 1.0458 | 2.7442e-09 | 0 | 0 | 0 | 0 | 0 | 1 | -90 | 90 | 0.0012946 | 0.00032421 | -0.0012946 | -0.00032445
26 | 27 | 0.5405 | 0.34592 | 4.5382e-09 | 0 | 0 | 0 | 0 | 0 | 1 | -90 | 90 | -0.095316 | -0.024307 | 0.09537 | 0.02434
27 | 45 | 1.4201 | 0.90887 | 1.1924e-08 | 0 | 0 | 0 | 0 | 0 | 1 | -90 | 90 | -0.25989 | -0.066392 | 0.26094 | 0.067057
45 | 66 | 0.52495 | 0.33597 | 4.4077e-09 | 0 | 0 | 0 | 0 | 0 | 1 | -90 | 90 | 0.32696 | 0.082825 | -0.32636 | -0.08244
45 | 63 | 0.42067 | 0.26923 | 3.5321e-09 | 0 | 0 | 0 | 0 | 0 | 1 | -90 | 90 | -0.5879 | -0.14988 | 0.58946 | 0.15088
66 | 68 | 0.022336 | 0.014295 | 1.8754e-10 | 0 | 0 | 0 | 0 | 0 | 1 | -90 | 90 | 0.32316 | 0.081638 | -0.32313 | -0.081622
63 | 64 | 0.079238 | 0.050712 | 6.6531e-10 | 0 | 0 | 0 | 0 | 0 | 1 | -90 | 90 | -0.59599 | -0.15252 | 0.59629 | 0.15271
29 | 31 | 0.21826 | 0.13969 | 3.6652e-10 | 0 | 0 | 0 | 0 | 0 | 1 | -90 | 90 | 0.00098868 | 0.00024775 | -0.00098868 | -0.00024779
34 | 41 | 0.066777 | 0.042738 | 1.1214e-10 | 0 | 0 | 0 | 0 | 0 | 1 | -90 | 90 | 0.00026936 | 6.7497e-05 | -0.00026936 | -6.7507e-05
68 | 59 | 0.19652 | 0.12577 | 1.6501e-09 | 0 | 0 | 0 | 0 | 0 | 1 | -90 | 90 | 0.32029 | 0.080909 | -0.32007 | -0.08077
64 | 65 | 0.08151 | 0.052167 | 6.8439e-10 | 0 | 0 | 0 | 0 | 0 | 1 | -90 | 90 | -0.5989 | -0.15336 | 0.59921 | 0.15356
46 | 47 | 1.2348 | 0.79027 | 2.0736e-09 | 0 | 0 | 0 | 0 | 0 | 1 | -90 | 90 | -0.070499 | -0.017669 | 0.070566 | 0.017711
47 | 49 | 0.77115 | 0.49354 | 1.295e-09 | 0 | 0 | 0 | 0 | 0 | 1 | -90 | 90 | -0.10359 | -0.025987 | 0.10368 | 0.026045
49 | 50 | 0.11397 | 0.07294 | 9.5692e-10 | 0 | 0 | 0 | 0 | 0 | 1 | -90 | 90 | -0.31776 | -0.080067 | 0.31788 | 0.080147
49 | 51 | 0.24754 | 0.15842 | 2.0784e-09 | 0 | 0 | 0 | 0 | 0 | 1 | -90 | 90 | 0.21408 | 0.054023 | -0.21396 | -0.053944
50 | 59 | 0.17627 | 0.11282 | 1.4801e-09 | 0 | 0 | 0 | 0 | 0 | 1 | -90 | 90 | -0.31788 | -0.080147 | 0.31808 | 0.08027
51 | 60 | 0.051408 | 0.032901 | 4.3164e-10 | 0 | 0 | 0 | 0 | 0 | 1 | -90 | 90 | 0.20913 | 0.052735 | -0.20911 | -0.05272
60 | 57 | 0.37079 | 0.23731 | 3.1133e-09 | 0 | 0 | 0 | 0 | 0 | 1 | -90 | 90 | 0.17252 | 0.043549 | -0.1724 | -0.043473
57 | 55 | 0.71076 | 0.45488 | 2.3871e-09 | 0 | 0 | 0 | 0 | 0 | 1 | -90 | 90 | 0.16824 | 0.04243 | -0.16802 | -0.04229
52 | 53 | 0.7324 | 0.46874 | 1.2299e-09 | 0 | 0 | 0 | 0 | 0 | 1 | -90 | 90 | -0.057986 | -0.014534 | 0.058013 | 0.014552
52 | 54 | 0.86224 | 0.55183 | 1.4479e-09 | 0 | 0 | 0 | 0 | 0 | 1 | -90 | 90 | 0.017922 | 0.0044933 | -0.017919 | -0.0044915
53 | 55 | 2.2986 | 1.4711 | 3.8599e-09 | 0 | 0 | 0 | 0 | 0 | 1 | -90 | 90 | -0.13122 | -0.0329 | 0.13166 | 0.033177
54 | 56 | 0.72143 | 0.46171 | 1.2115e-09 | 0 | 0 | 0 | 0 | 0 | 1 | -90 | 90 | 0.01215 | 0.0030458 | -0.012149 | -0.0030452
56 | 58 | 0.26997 | 0.17278 | 4.5334e-10 | 0 | 0 | 0 | 0 | 0 | 1 | -90 | 90 | 0.01037 | 0.0025992 | -0.010369 | -0.0025991
58 | 71 | 1.9593 | 1.254 | 3.2903e-09 | 0 | 0 | 0 | 0 | 0 | 1 | -90 | 90 | 0.0070783 | 0.0017743 | -0.0070772 | -0.0017739
71 | 70 | 0.15516 | 0.0993 | 2.6055e-10 | 0 | 0 | 0 | 0 | 0 | 1 | -90 | 90 | 0.0070772 | 0.0017739 | -0.0070771 | -0.0017739
70 | 69 | 3.7913 | 2.4264 | 6.3666e-09 | 0 | 0 | 0 | 0 | 0 | 1 | -90 | 90 | 0.0070771 | 0.0017739 | -0.007075 | -0.0017732
65 | 67 | 0.095897 | 0.061374 | 8.0519e-10 | 0 | 0 | 0 | 0 | 0 | 1 | -90 | 90 | -0.6025 | -0.15439 | 0.60287 | 0.15463