## bus_data
BUS_I | BUS_TYPE | Pd | Qd | Gs | Bs | area | Vm | Va | baseKV | zone | Vmax | Vmin
1 | 1 | 0.0029378 | 0.00073628 | 0 | 0 | 1 | 0.97494 | -0.48292 | 0.4 | 1 | 1.1 | 0.9
2 | 1 | 0 | 0 | 0 | 0 | 1 | 0.97569 | -0.46801 | 0.4 | 1 | 1.1 | 0.9
3 | 1 | 0 | 0 | 0 | 0 | 1 | 0.97365 | -0.50813 | 0.4 | 1 | 1.1 | 0.9
5 | 1 | 0 | 0 | 0 | 0 | 1 | 0.97678 | -0.44678 | 0.4 | 1 | 1.1 | 0.9
6 | 1 | 0.0077582 | 0.0019444 | 0 | 0 | 1 | 0.97355 | -0.5102 | 0.4 | 1 | 1.1 | 0.9
7 | 1 | 0.0029366 | 0.00073598 | 0 | 0 | 1 | 0.97278 | -0.52542 | 0.4 | 1 | 1.1 | 0.9
9 | 1 | 0.0031119 | 0.00077991 | 0 | 0 | 1 | 0.98143 | -0.35604 | 0.4 | 1 | 1.1 | 0.9
10 | 1 | 0.0015431 | 0.00038673 | 0 | 0 | 1 | 0.98166 | -0.35165 | 0.4 | 1 | 1.1 | 0.9
174 | 1 | 0.0017501 | 0.00043862 | 0 | 0 | 1 | 0.98111 | -0.36234 | 0.4 | 1 | 1.1 | 0.9
8 | 1 | 0.0021248 | 0.00053253 | 0 | 0 | 1 | 0.97835 | -0.416 | 0.4 | 1 | 1.1 | 0.9
4 | 1 | 0 | 0 | 0 | 0 | 1 | 0.97685 | -0.44533 | 0.4 | 1 | 1.1 | 0.9
14 | 1 | 0.001283 | 0.00032154 | 0 | 0 | 1 | 0.97666 | -0.44899 | 0.4 | 1 | 1.1 | 0.9
175 | 1 | 0.00058575 | 0.0001468 | 0 | 0 | 1 | 0.98109 | -0.36273 | 0.4 | 1 | 1.1 | 0.9
11 | 1 | 0.0052295 | 0.0013106 | 0 | 0 | 1 | 0.97232 | -0.53444 | 0.4 | 1 | 1.1 | 0.9
15 | 1 | 0.000936 | 0.00023458 | 0 | 0 | 1 | 0.97665 | -0.44921 | 0.4 | 1 | 1.1 | 0.9
12 | 1 | 0.0033153 | 0.00083089 | 0 | 0 | 1 | 0.97171 | -0.54661 | 0.4 | 1 | 1.1 | 0.9
29 | 1 | 0.0048038 | 0.0012039 | 0 | 0 | 1 | 0.98211 | -0.34281 | 0.4 | 1 | 1.1 | 0.9
13 | 1 | 0.0034818 | 0.00087262 | 0 | 0 | 1 | 0.97092 | -0.5622 | 0.4 | 1 | 1.1 | 0.9
82 | 1 | 0 | 0 | 0 | 0 | 1 | 0.97081 | -0.56435 | 0.4 | 1 | 1.1 | 0.9
83 | 1 | 0 | 0 | 0 | 0 | 1 | 0.9706 | -0.56857 | 0.4 | 1 | 1.1 | 0.9
84 | 1 | 0.0079075 | 0.0019818 | 0 | 0 | 1 | 0.97012 | -0.57806 | 0.4 | 1 | 1.1 | 0.9
30 | 1 | 0 | 0 | 0 | 0 | 1 | 0.98282 | -0.32905 | 0.4 | 1 | 1.1 | 0.9
16 | 1 | 0.0076291 | 0.001912 | 0 | 0 | 1 | 0.98408 | -0.30514 | 0.4 | 1 | 1.1 | 0.9
17 | 1 | 0 | 0 | 0 | 0 | 1 | 0.98442 | -0.29848 | 0.4 | 1 | 1.1 | 0.9
18 | 1 | 0.0040156 | 0.0010064 | 0 | 0 | 1 | 0.984 | -0.3068 | 0.4 | 1 | 1.1 | 0.9
19 | 1 | 0 | 0 | 0 | 0 | 1 | 0.98434 | -0.30004 | 0.4 | 1 | 1.1 | 0.9
20 | 1 | 0 | 0 | 0 | 0 | 1 | 0.98354 | -0.31557 | 0.4 | 1 | 1.1 | 0.9
21 | 1 | 0 | 0 | 0 | 0 | 1 | 0.9902 | -0.18685 | 0.4 | 1 | 1.1 | 0.9
27 | 1 | 0.026101 | 0.0065415 | 0 | 0 | 1 | 0.98324 | -0.32149 | 0.4 | 1 | 1.1 | 0.9
93 | 1 | 0.0073689 | 0.0018468 | 0 | 0 | 1 | 0.98419 | -0.30297 | 0.4 | 1 | 1.1 | 0.9
127 | 1 | 0.01063 | 0.0026643 | 0 | 0 | 1 | 0.98229 | -0.3399 | 0.4 | 1 | 1.1 | 0.9
69 | 1 | 0 | 0 | 0 | 0 | 1 | 0.99375 | -0.11868 | 0.4 | 1 | 1.1 | 0.9
142 | 1 | 0.0043018 | 0.0010781 | 0 | 0 | 1 | 0.99008 | -0.18917 | 0.4 | 1 | 1.1 | 0.9
28 | 1 | 0.0058519 | 0.0014666 | 0 | 0 | 1 | 0.98321 | -0.32216 | 0.4 | 1 | 1.1 | 0.9
110 | 1 | 0.0052347 | 0.0013119 | 0 | 0 | 1 | 0.98026 | -0.37957 | 0.4 | 1 | 1.1 | 0.9
70 | 1 | 0 | 0 | 0 | 0 | 1 | 0.99357 | -0.12217 | 0.4 | 1 | 1.1 | 0.9
40 | 1 | 0.0026354 | 0.00066049 | 0 | 0 | 1 | 0.99641 | -0.068065 | 0.4 | 1 | 1.1 | 0.9
71 | 1 | 0 | 0 | 0 | 0 | 1 | 0.9935 | -0.12364 | 0.4 | 1 | 1.1 | 0.9
141 | 1 | 0.0048517 | 0.0012159 | 0 | 0 | 1 | 0.99321 | -0.1293 | 0.4 | 1 | 1.1 | 0.9
143 | 1 | 0.0024092 | 0.00060379 | 0 | 0 | 1 | 0.98991 | -0.19248 | 0.4 | 1 | 1.1 | 0.9
22 | 1 | 0.0033665 | 0.00084371 | 0 | 0 | 1 | 0.98807 | -0.22747 | 0.4 | 1 | 1.1 | 0.9
23 | 1 | 0.0013097 | 0.00032825 | 0 | 0 | 1 | 0.98729 | -0.24251 | 0.4 | 1 | 1.1 | 0.9
24 | 1 | 0.0013106 | 0.00032847 | 0 | 0 | 1 | 0.98822 | -0.22462 | 0.4 | 1 | 1.1 | 0.9
25 | 1 | 0.0014135 | 0.00035424 | 0 | 0 | 1 | 0.98675 | -0.25297 | 0.4 | 1 | 1.1 | 0.9
26 | 1 | 0.0014705 | 0.00036855 | 0 | 0 | 1 | 0.98876 | -0.21418 | 0.4 | 1 | 1.1 | 0.9
36 | 1 | 0 | 0 | 0 | 0 | 1 | 0.98585 | -0.27039 | 0.4 | 1 | 1.1 | 0.9
54 | 1 | 0 | 0 | 0 | 0 | 1 | 0.99003 | -0.18989 | 0.4 | 1 | 1.1 | 0.9
59 | 1 | 0.0017002 | 0.00042612 | 0 | 0 | 1 | 0.98574 | -0.27245 | 0.4 | 1 | 1.1 | 0.9
68 | 1 | 0.0015892 | 0.00039829 | 0 | 0 | 1 | 0.98548 | -0.27753 | 0.4 | 1 | 1.1 | 0.9
73 | 1 | 0.0023798 | 0.00059644 | 0 | 0 | 1 | 0.99098 | -0.1716 | 0.4 | 1 | 1.1 | 0.9
53 | 1 | 0.0012009 | 0.00030099 | 0 | 0 | 1 | 0.99001 | -0.19024 | 0.4 | 1 | 1.1 | 0.9
58 | 1 | 0 | 0 | 0 | 0 | 1 | 0.98434 | -0.2995 | 0.4 | 1 | 1.1 | 0.9
31 | 1 | 0.00013859 | 3.4733e-05 | 0 | 0 | 1 | 0.98171 | -0.35144 | 0.4 | 1 | 1.1 | 0.9
32 | 1 | 7.4963e-05 | 1.8787e-05 | 0 | 0 | 1 | 0.98165 | -0.35263 | 0.4 | 1 | 1.1 | 0.9
33 | 1 | 0.00012925 | 3.2394e-05 | 0 | 0 | 1 | 0.98089 | -0.3674 | 0.4 | 1 | 1.1 | 0.9
116 | 1 | 0.0017969 | 0.00045036 | 0 | 0 | 1 | 0.98418 | -0.30345 | 0.4 | 1 | 1.1 | 0.9
34 | 1 | 0.00029383 | 7.3642e-05 | 0 | 0 | 1 | 0.98157 | -0.3542 | 0.4 | 1 | 1.1 | 0.9
35 | 1 | 0.00024361 | 6.1053e-05 | 0 | 0 | 1 | 0.98015 | -0.38183 | 0.4 | 1 | 1.1 | 0.9
114 | 1 | 0.0023728 | 0.00059467 | 0 | 0 | 1 | 0.98431 | -0.30094 | 0.4 | 1 | 1.1 | 0.9
65 | 1 | 0.00021112 | 5.2912e-05 | 0 | 0 | 1 | 0.98153 | -0.35507 | 0.4 | 1 | 1.1 | 0.9
42 | 1 | 7.9231e-05 | 1.9857e-05 | 0 | 0 | 1 | 0.97936 | -0.39729 | 0.4 | 1 | 1.1 | 0.9
130 | 1 | 0.002219 | 0.00055613 | 0 | 0 | 1 | 0.98188 | -0.34782 | 0.4 | 1 | 1.1 | 0.9
129 | 1 | 0.00095941 | 0.00024045 | 0 | 0 | 1 | 0.98193 | -0.34686 | 0.4 | 1 | 1.1 | 0.9
67 | 1 | 0.0027393 | 0.00068653 | 0 | 0 | 1 | 0.98122 | -0.36115 | 0.4 | 1 | 1.1 | 0.9
43 | 1 | 0.00042253 | 0.0001059 | 0 | 0 | 1 | 0.97887 | -0.40699 | 0.4 | 1 | 1.1 | 0.9
79 | 1 | 0.0016947 | 0.00042473 | 0 | 0 | 1 | 0.98535 | -0.28016 | 0.4 | 1 | 1.1 | 0.9
37 | 1 | 0.0031389 | 0.00078669 | 0 | 0 | 1 | 0.99818 | -0.03437 | 0.4 | 1 | 1.1 | 0.9
38 | 1 | 0.0026279 | 0.00065862 | 0 | 0 | 1 | 0.99812 | -0.035626 | 0.4 | 1 | 1.1 | 0.9
39 | 1 | 0.0053397 | 0.0013383 | 0 | 0 | 1 | 0.99981 | -0.003672 | 0.4 | 1 | 1.1 | 0.9
41 | 3 | 0.0036618 | 0.00091773 | 0 | 0 | 1 | 1 | 0 | 0.4 | 1 | 1.1 | 0.9
44 | 1 | 0.0046 | 0.0011529 | 0 | 0 | 1 | 0.99757 | -0.04589 | 0.4 | 1 | 1.1 | 0.9
45 | 1 | 0.003573 | 0.00089548 | 0 | 0 | 1 | 0.99661 | -0.064262 | 0.4 | 1 | 1.1 | 0.9
56 | 1 | 0.0017622 | 0.00044164 | 0 | 0 | 1 | 0.97824 | -0.41925 | 0.4 | 1 | 1.1 | 0.9
55 | 1 | 0.00073786 | 0.00018492 | 0 | 0 | 1 | 0.97804 | -0.42318 | 0.4 | 1 | 1.1 | 0.9
46 | 1 | 0 | 0 | 0 | 0 | 1 | 0.99363 | -0.12097 | 0.4 | 1 | 1.1 | 0.9
72 | 1 | 0.001458 | 0.00036542 | 0 | 0 | 1 | 0.99263 | -0.14 | 0.4 | 1 | 1.1 | 0.9
64 | 1 | 0.0026133 | 0.00065497 | 0 | 0 | 1 | 0.99206 | -0.15112 | 0.4 | 1 | 1.1 | 0.9
81 | 1 | 0.0019145 | 0.00047982 | 0 | 0 | 1 | 0.99259 | -0.14084 | 0.4 | 1 | 1.1 | 0.9
62 | 1 | 0.004638 | 0.0011624 | 0 | 0 | 1 | 0.9905 | -0.18105 | 0.4 | 1 | 1.1 | 0.9
47 | 1 | 0.0029922 | 0.00074991 | 0 | 0 | 1 | 0.9749 | -0.48502 | 0.4 | 1 | 1.1 | 0.9
48 | 1 | 0.0054612 | 0.0013687 | 0 | 0 | 1 | 0.97463 | -0.49033 | 0.4 | 1 | 1.1 | 0.9
49 | 1 | 0 | 0 | 0 | 0 | 1 | 0.97551 | -0.47296 | 0.4 | 1 | 1.1 | 0.9
50 | 1 | 0 | 0 | 0 | 0 | 1 | 0.97456 | -0.49177 | 0.4 | 1 | 1.1 | 0.9
51 | 1 | 0 | 0 | 0 | 0 | 1 | 0.97496 | -0.48385 | 0.4 | 1 | 1.1 | 0.9
52 | 1 | 0.00024432 | 6.1232e-05 | 0 | 0 | 1 | 0.97638 | -0.45581 | 0.4 | 1 | 1.1 | 0.9
131 | 1 | 0.0058016 | 0.001454 | 0 | 0 | 1 | 0.98202 | -0.34519 | 0.4 | 1 | 1.1 | 0.9
132 | 1 | 0.0032329 | 0.00081024 | 0 | 0 | 1 | 0.98219 | -0.34191 | 0.4 | 1 | 1.1 | 0.9
57 | 1 | 0.0024827 | 0.00062223 | 0 | 0 | 1 | 0.97451 | -0.49263 | 0.4 | 1 | 1.1 | 0.9
138 | 1 | 0.0021131 | 0.0005296 | 0 | 0 | 1 | 0.9822 | -0.34171 | 0.4 | 1 | 1.1 | 0.9
98 | 1 | 0.0030772 | 0.00077122 | 0 | 0 | 1 | 0.98252 | -0.3353 | 0.4 | 1 | 1.1 | 0.9
154 | 1 | 0.00095167 | 0.00023851 | 0 | 0 | 1 | 0.97388 | -0.50519 | 0.4 | 1 | 1.1 | 0.9
95 | 1 | 0.0025655 | 0.00064298 | 0 | 0 | 1 | 0.98297 | -0.32655 | 0.4 | 1 | 1.1 | 0.9
96 | 1 | 0.0024707 | 0.00061922 | 0 | 0 | 1 | 0.98254 | -0.33499 | 0.4 | 1 | 1.1 | 0.9
97 | 1 | 0.003987 | 0.00099924 | 0 | 0 | 1 | 0.98298 | -0.32629 | 0.4 | 1 | 1.1 | 0.9
152 | 1 | 0.00043819 | 0.00010982 | 0 | 0 | 1 | 0.97338 | -0.51518 | 0.4 | 1 | 1.1 | 0.9
60 | 1 | 0.0079295 | 0.0019873 | 0 | 0 | 1 | 0.99005 | -0.18969 | 0.4 | 1 | 1.1 | 0.9
61 | 1 | 0.0055284 | 0.0013855 | 0 | 0 | 1 | 0.98899 | -0.21015 | 0.4 | 1 | 1.1 | 0.9
63 | 1 | 0.0059746 | 0.0014974 | 0 | 0 | 1 | 0.98797 | -0.2299 | 0.4 | 1 | 1.1 | 0.9
124 | 1 | 0.0023683 | 0.00059354 | 0 | 0 | 1 | 0.98766 | -0.23589 | 0.4 | 1 | 1.1 | 0.9
122 | 1 | 0 | 0 | 0 | 0 | 1 | 0.98687 | -0.25123 | 0.4 | 1 | 1.1 | 0.9
90 | 1 | 0.0020407 | 0.00051144 | 0 | 0 | 1 | 0.98329 | -0.32102 | 0.4 | 1 | 1.1 | 0.9
91 | 1 | 0.0022219 | 0.00055687 | 0 | 0 | 1 | 0.98333 | -0.32017 | 0.4 | 1 | 1.1 | 0.9
80 | 1 | 0.0024258 | 0.00060797 | 0 | 0 | 1 | 0.98492 | -0.28843 | 0.4 | 1 | 1.1 | 0.9
74 | 1 | 0.0035913 | 0.00090006 | 0 | 0 | 1 | 0.99355 | -0.12265 | 0.4 | 1 | 1.1 | 0.9
140 | 1 | 0.0041546 | 0.0010412 | 0 | 0 | 1 | 0.99301 | -0.13302 | 0.4 | 1 | 1.1 | 0.9
75 | 1 | 0 | 0 | 0 | 0 | 1 | 0.99296 | -0.13409 | 0.4 | 1 | 1.1 | 0.9
76 | 1 | 0.0020623 | 0.00051685 | 0 | 0 | 1 | 0.99283 | -0.13655 | 0.4 | 1 | 1.1 | 0.9
77 | 1 | 0 | 0 | 0 | 0 | 1 | 0.99299 | -0.1335 | 0.4 | 1 | 1.1 | 0.9
118 | 1 | 0.00287 | 0.0007193 | 0 | 0 | 1 | 0.99271 | -0.13882 | 0.4 | 1 | 1.1 | 0.9
139 | 1 | 0.0027164 | 0.00068078 | 0 | 0 | 1 | 0.99293 | -0.1346 | 0.4 | 1 | 1.1 | 0.9
78 | 1 | 0.0033576 | 0.00084148 | 0 | 0 | 1 | 0.98383 | -0.31054 | 0.4 | 1 | 1.1 | 0.9
89 | 1 | 0 | 0 | 0 | 0 | 1 | 0.98389 | -0.30932 | 0.4 | 1 | 1.1 | 0.9
119 | 1 | 0.0040102 | 0.001005 | 0 | 0 | 1 | 0.99263 | -0.14037 | 0.4 | 1 | 1.1 | 0.9
125 | 1 | 0 | 0 | 0 | 0 | 1 | 0.98383 | -0.31039 | 0.4 | 1 | 1.1 | 0.9
87 | 1 | 0.0033232 | 0.00083288 | 0 | 0 | 1 | 0.98413 | -0.3046 | 0.4 | 1 | 1.1 | 0.9
117 | 1 | 0.0033503 | 0.00083966 | 0 | 0 | 1 | 0.98463 | -0.29417 | 0.4 | 1 | 1.1 | 0.9
99 | 1 | 0.0031505 | 0.0007896 | 0 | 0 | 1 | 0.98363 | -0.31375 | 0.4 | 1 | 1.1 | 0.9
85 | 1 | 0.0031394 | 0.00078682 | 0 | 0 | 1 | 0.98461 | -0.29524 | 0.4 | 1 | 1.1 | 0.9
86 | 1 | 0.0038301 | 0.00095991 | 0 | 0 | 1 | 0.98473 | -0.29284 | 0.4 | 1 | 1.1 | 0.9
88 | 1 | 0.0046525 | 0.001166 | 0 | 0 | 1 | 0.98523 | -0.28305 | 0.4 | 1 | 1.1 | 0.9
100 | 1 | 0.0067299 | 0.0016867 | 0 | 0 | 1 | 0.9855 | -0.27797 | 0.4 | 1 | 1.1 | 0.9
121 | 1 | 0.0031795 | 0.00079686 | 0 | 0 | 1 | 0.98603 | -0.26754 | 0.4 | 1 | 1.1 | 0.9
126 | 1 | 0.0019407 | 0.00048639 | 0 | 0 | 1 | 0.98383 | -0.31046 | 0.4 | 1 | 1.1 | 0.9
120 | 1 | 0.0047432 | 0.0011888 | 0 | 0 | 1 | 0.9835 | -0.31694 | 0.4 | 1 | 1.1 | 0.9
92 | 1 | 0.0039429 | 0.00098818 | 0 | 0 | 1 | 0.98336 | -0.31957 | 0.4 | 1 | 1.1 | 0.9
101 | 1 | 0.003476 | 0.00087118 | 0 | 0 | 1 | 0.98434 | -0.30043 | 0.4 | 1 | 1.1 | 0.9
102 | 1 | 0.0039818 | 0.00099794 | 0 | 0 | 1 | 0.98434 | -0.30041 | 0.4 | 1 | 1.1 | 0.9
103 | 1 | 0.0031988 | 0.0008017 | 0 | 0 | 1 | 0.98414 | -0.30431 | 0.4 | 1 | 1.1 | 0.9
104 | 1 | 0.0037738 | 0.0009458 | 0 | 0 | 1 | 0.98464 | -0.29445 | 0.4 | 1 | 1.1 | 0.9
105 | 1 | 0.0034544 | 0.00086576 | 0 | 0 | 1 | 0.98413 | -0.30455 | 0.4 | 1 | 1.1 | 0.9
115 | 1 | 0 | 0 | 0 | 0 | 1 | 0.98508 | -0.28593 | 0.4 | 1 | 1.1 | 0.9
106 | 1 | 0.0035267 | 0.00088389 | 0 | 0 | 1 | 0.98406 | -0.30584 | 0.4 | 1 | 1.1 | 0.9
128 | 1 | 0.0049228 | 0.0012338 | 0 | 0 | 1 | 0.98519 | -0.28381 | 0.4 | 1 | 1.1 | 0.9
113 | 1 | 0.0032236 | 0.0008079 | 0 | 0 | 1 | 0.98469 | -0.29355 | 0.4 | 1 | 1.1 | 0.9
107 | 1 | 0.0037655 | 0.00094372 | 0 | 0 | 1 | 0.9795 | -0.39444 | 0.4 | 1 | 1.1 | 0.9
108 | 1 | 0.0016275 | 0.00040788 | 0 | 0 | 1 | 0.9796 | -0.39256 | 0.4 | 1 | 1.1 | 0.9
109 | 1 | 0 | 0 | 0 | 0 | 1 | 0.97877 | -0.40874 | 0.4 | 1 | 1.1 | 0.9
111 | 1 | 0 | 0 | 0 | 0 | 1 | 0.97875 | -0.40922 | 0.4 | 1 | 1.1 | 0.9
134 | 1 | 0.0062671 | 0.0015707 | 0 | 0 | 1 | 0.97735 | -0.43672 | 0.4 | 1 | 1.1 | 0.9
176 | 1 | 0.0072935 | 0.0018279 | 0 | 0 | 1 | 0.97887 | -0.4069 | 0.4 | 1 | 1.1 | 0.9
177 | 1 | 0.00056788 | 0.00014233 | 0 | 0 | 1 | 0.97873 | -0.40964 | 0.4 | 1 | 1.1 | 0.9
133 | 1 | 0.0099394 | 0.0024911 | 0 | 0 | 1 | 0.97704 | -0.44285 | 0.4 | 1 | 1.1 | 0.9
136 | 1 | 0.010179 | 0.0025511 | 0 | 0 | 1 | 0.97679 | -0.4476 | 0.4 | 1 | 1.1 | 0.9
135 | 1 | 0.0078655 | 0.0019713 | 0 | 0 | 1 | 0.97875 | -0.40914 | 0.4 | 1 | 1.1 | 0.9
137 | 1 | 0.0086475 | 0.0021673 | 0 | 0 | 1 | 0.97882 | -0.40777 | 0.4 | 1 | 1.1 | 0.9
112 | 1 | 0.0056449 | 0.0014147 | 0 | 0 | 1 | 0.98467 | -0.29395 | 0.4 | 1 | 1.1 | 0.9
123 | 1 | 0.0024047 | 0.00060268 | 0 | 0 | 1 | 0.98648 | -0.25875 | 0.4 | 1 | 1.1 | 0.9
162 | 1 | 0.0010223 | 0.0002562 | 0 | 0 | 1 | 0.97148 | -0.55291 | 0.4 | 1 | 1.1 | 0.9
164 | 1 | 0.00032046 | 8.0314e-05 | 0 | 0 | 1 | 0.97146 | -0.55337 | 0.4 | 1 | 1.1 | 0.9
149 | 1 | 0 | 0 | 0 | 0 | 1 | 0.97115 | -0.55952 | 0.4 | 1 | 1.1 | 0.9
160 | 1 | 0.00042075 | 0.00010545 | 0 | 0 | 1 | 0.97156 | -0.55131 | 0.4 | 1 | 1.1 | 0.9
172 | 1 | 0 | 0 | 0 | 0 | 1 | 0.97065 | -0.56948 | 0.4 | 1 | 1.1 | 0.9
178 | 1 | 0.00069577 | 0.00017438 | 0 | 0 | 1 | 0.97047 | -0.57314 | 0.4 | 1 | 1.1 | 0.9
171 | 1 | 0.00037786 | 9.4701e-05 | 0 | 0 | 1 | 0.9708 | -0.56658 | 0.4 | 1 | 1.1 | 0.9
145 | 1 | 0.00017144 | 4.2968e-05 | 0 | 0 | 1 | 0.97032 | -0.57619 | 0.4 | 1 | 1.1 | 0.9
146 | 1 | 9.9495e-05 | 2.4936e-05 | 0 | 0 | 1 | 0.97032 | -0.57618 | 0.4 | 1 | 1.1 | 0.9
166 | 1 | 0.00016221 | 4.0653e-05 | 0 | 0 | 1 | 0.97036 | -0.57537 | 0.4 | 1 | 1.1 | 0.9
147 | 1 | 0.00073969 | 0.00018538 | 0 | 0 | 1 | 0.97103 | -0.562 | 0.4 | 1 | 1.1 | 0.9
148 | 1 | 0.0002059 | 5.1603e-05 | 0 | 0 | 1 | 0.971 | -0.56249 | 0.4 | 1 | 1.1 | 0.9
165 | 1 | 0.00021112 | 5.2911e-05 | 0 | 0 | 1 | 0.97094 | -0.56384 | 0.4 | 1 | 1.1 | 0.9
150 | 1 | 0 | 0 | 0 | 0 | 1 | 0.97102 | -0.56216 | 0.4 | 1 | 1.1 | 0.9
173 | 1 | 0.00074754 | 0.00018735 | 0 | 0 | 1 | 0.97095 | -0.56351 | 0.4 | 1 | 1.1 | 0.9
151 | 1 | 0.00035755 | 8.9609e-05 | 0 | 0 | 1 | 0.97311 | -0.52046 | 0.4 | 1 | 1.1 | 0.9
153 | 1 | 0.00020528 | 5.1448e-05 | 0 | 0 | 1 | 0.973 | -0.52274 | 0.4 | 1 | 1.1 | 0.9
179 | 1 | 0.0016601 | 0.00041607 | 0 | 0 | 1 | 0.97317 | -0.51924 | 0.4 | 1 | 1.1 | 0.9
155 | 1 | 0.002075 | 0.00052004 | 0 | 0 | 1 | 0.97291 | -0.52452 | 0.4 | 1 | 1.1 | 0.9
157 | 1 | 0.00095523 | 0.0002394 | 0 | 0 | 1 | 0.97283 | -0.52603 | 0.4 | 1 | 1.1 | 0.9
156 | 1 | 0.00017407 | 4.3626e-05 | 0 | 0 | 1 | 0.97252 | -0.53228 | 0.4 | 1 | 1.1 | 0.9
158 | 1 | 0.00034553 | 8.6597e-05 | 0 | 0 | 1 | 0.9723 | -0.53663 | 0.4 | 1 | 1.1 | 0.9
159 | 1 | 0 | 0 | 0 | 0 | 1 | 0.97202 | -0.5422 | 0.4 | 1 | 1.1 | 0.9
163 | 1 | 0.00020096 | 5.0367e-05 | 0 | 0 | 1 | 0.97194 | -0.54381 | 0.4 | 1 | 1.1 | 0.9
161 | 1 | 0.00017029 | 4.2679e-05 | 0 | 0 | 1 | 0.97183 | -0.54595 | 0.4 | 1 | 1.1 | 0.9
170 | 1 | 0.00011232 | 2.815e-05 | 0 | 0 | 1 | 0.97092 | -0.56426 | 0.4 | 1 | 1.1 | 0.9
167 | 1 | 0.0006838 | 0.00017138 | 0 | 0 | 1 | 0.97036 | -0.57532 | 0.4 | 1 | 1.1 | 0.9
144 | 1 | 0.0031168 | 0.00078114 | 0 | 0 | 1 | 0.98989 | -0.19278 | 0.4 | 1 | 1.1 | 0.9

## generator_data
GEN_BUS | PG | QG | QMAX | QMIN | VG | MBASE | GEN_STATUS | PMAX | PMIN
41 | 0.44066 | 0.11297 | 10 | -10 | 1 | 100 | 1 | 10 | 0

## branch_data
F_BUS | T_BUS | BR_R | BR_X | BR_B | RATE_A | RATE_B | RATE_C | TAP | SHIFT | BR_STATUS | ANGMIN | ANGMAX | P_in | Q_in | P_out | Q_out
1 | 2 | 1.8933 | 1.2117 | 6.3586e-09 | 0 | 0 | 0 | 0 | 0 | 1 | -90 | 90 | -0.033654 | -0.0084649 | 0.033678 | 0.0084796
1 | 3 | 3.5009 | 2.2406 | 5.879e-09 | 0 | 0 | 0 | 0 | 0 | 1 | -90 | 90 | 0.030716 | 0.0077286 | -0.030679 | -0.0077055
2 | 5 | 2.7011 | 1.7287 | 9.0717e-09 | 0 | 0 | 0 | 0 | 0 | 1 | -90 | 90 | -0.033678 | -0.0084796 | 0.033712 | 0.0085006
3 | 6 | 1.1351 | 0.72645 | 1.9061e-09 | 0 | 0 | 0 | 0 | 0 | 1 | -90 | 90 | 0.0077588 | 0.0019448 | -0.007758 | -0.0019445
3 | 7 | 3.209 | 2.0538 | 5.3888e-09 | 0 | 0 | 0 | 0 | 0 | 1 | -90 | 90 | 0.022921 | 0.0057608 | -0.022902 | -0.0057492
5 | 14 | 4.26 | 2.7264 | 7.1536e-09 | 0 | 0 | 0 | 0 | 0 | 1 | -90 | 90 | 0.0022191 | 0.00055545 | -0.0022189 | -0.00055599
5 | 4 | 0.17297 | 0.1107 | 5.8092e-10 | 0 | 0 | 0 | 0 | 0 | 1 | -90 | 90 | -0.035931 | -0.009056 | 0.035934 | 0.0090576
7 | 11 | 1.9178 | 1.2274 | 3.2205e-09 | 0 | 0 | 0 | 0 | 0 | 1 | -90 | 90 | 0.019965 | 0.0050132 | -0.019956 | -0.005008
9 | 10 | 0.43751 | 0.28001 | 1.4694e-09 | 0 | 0 | 0 | 0 | 0 | 1 | -90 | 90 | -0.043668 | -0.011053 | 0.043677 | 0.011058
9 | 174 | 11.6228 | 7.4386 | 1.9518e-08 | 0 | 0 | 0 | 0 | 0 | 1 | -90 | 90 | 0.0023366 | 0.00058355 | -0.0023359 | -0.00058498
9 | 8 | 6.803 | 4.3539 | 2.2848e-08 | 0 | 0 | 0 | 0 | 0 | 1 | -90 | 90 | 0.038219 | 0.0096892 | -0.038109 | -0.0096212
10 | 29 | 0.85027 | 0.54417 | 2.8557e-09 | 0 | 0 | 0 | 0 | 0 | 1 | -90 | 90 | -0.04522 | -0.011445 | 0.045239 | 0.011457
174 | 175 | 2.8602 | 1.8305 | 4.803e-09 | 0 | 0 | 0 | 0 | 0 | 1 | -90 | 90 | 0.00058575 | 0.00014635 | -0.00058574 | -0.0001468
8 | 4 | 3.5097 | 2.2462 | 1.1787e-08 | 0 | 0 | 0 | 0 | 0 | 1 | -90 | 90 | 0.035984 | 0.0090887 | -0.035934 | -0.0090575
14 | 15 | 0.96586 | 0.61815 | 1.6219e-09 | 0 | 0 | 0 | 0 | 0 | 1 | -90 | 90 | 0.00093599 | 0.00023444 | -0.00093598 | -0.00023459
11 | 12 | 3.5034 | 2.2422 | 5.8831e-09 | 0 | 0 | 0 | 0 | 0 | 1 | -90 | 90 | 0.014727 | 0.0036974 | -0.014719 | -0.0036925
12 | 13 | 5.7842 | 3.7019 | 9.7132e-09 | 0 | 0 | 0 | 0 | 0 | 1 | -90 | 90 | 0.011403 | 0.0028615 | -0.011395 | -0.002857
29 | 30 | 1.1964 | 0.76567 | 4.018e-09 | 0 | 0 | 0 | 0 | 0 | 1 | -90 | 90 | -0.050043 | -0.012661 | 0.050076 | 0.012682
13 | 82 | 1.1524 | 0.73756 | 1.9352e-09 | 0 | 0 | 0 | 0 | 0 | 1 | -90 | 90 | 0.0079132 | 0.0019844 | -0.0079124 | -0.001984
82 | 83 | 2.2494 | 1.4396 | 3.7774e-09 | 0 | 0 | 0 | 0 | 0 | 1 | -90 | 90 | 0.0079124 | 0.0019841 | -0.0079108 | -0.0019834
83 | 84 | 5.0648 | 3.2415 | 8.5052e-09 | 0 | 0 | 0 | 0 | 0 | 1 | -90 | 90 | 0.0079108 | 0.0019834 | -0.0079073 | -0.0019819
30 | 58 | 2.5767 | 1.6491 | 8.654e-09 | 0 | 0 | 0 | 0 | 0 | 1 | -90 | 90 | -0.050076 | -0.012682 | 0.050147 | 0.012726
16 | 17 | 3.7918 | 2.4268 | 6.3675e-09 | 0 | 0 | 0 | 0 | 0 | 1 | -90 | 90 | -0.0076291 | -0.0019121 | 0.0076315 | 0.001913
17 | 18 | 1.0044 | 0.64285 | 1.6867e-09 | 0 | 0 | 0 | 0 | 0 | 1 | -90 | 90 | 0.036005 | 0.0090376 | -0.035991 | -0.0090286
17 | 19 | 0.91903 | 0.58818 | 1.5433e-09 | 0 | 0 | 0 | 0 | 0 | 1 | -90 | 90 | 0.0073704 | 0.0018474 | -0.0073699 | -0.0018472
17 | 20 | 1.0299 | 0.65913 | 1.7295e-09 | 0 | 0 | 0 | 0 | 0 | 1 | -90 | 90 | 0.072394 | 0.018285 | -0.072335 | -0.018248
17 | 21 | 3.9654 | 2.5379 | 6.659e-09 | 0 | 0 | 0 | 0 | 0 | 1 | -90 | 90 | -0.1234 | -0.031083 | 0.12406 | 0.031507
18 | 27 | 1.9941 | 1.2762 | 3.3486e-09 | 0 | 0 | 0 | 0 | 0 | 1 | -90 | 90 | 0.031975 | 0.0080222 | -0.031953 | -0.0080082
19 | 93 | 1.7272 | 1.1054 | 2.9004e-09 | 0 | 0 | 0 | 0 | 0 | 1 | -90 | 90 | 0.0073699 | 0.0018472 | -0.0073689 | -0.0018468
20 | 127 | 1.4626 | 0.93605 | 2.4561e-09 | 0 | 0 | 0 | 0 | 0 | 1 | -90 | 90 | 0.072335 | 0.018248 | -0.072251 | -0.018194
21 | 69 | 2.2634 | 1.4485 | 3.8008e-09 | 0 | 0 | 0 | 0 | 0 | 1 | -90 | 90 | -0.13389 | -0.03397 | 0.13433 | 0.034251
21 | 142 | 1.037 | 0.66368 | 1.7414e-09 | 0 | 0 | 0 | 0 | 0 | 1 | -90 | 90 | 0.0098298 | 0.0024637 | -0.0098287 | -0.0024632
27 | 28 | 0.49325 | 0.31568 | 8.2829e-10 | 0 | 0 | 0 | 0 | 0 | 1 | -90 | 90 | 0.0058521 | 0.0014667 | -0.0058519 | -0.0014667
127 | 110 | 2.789 | 1.7849 | 4.6834e-09 | 0 | 0 | 0 | 0 | 0 | 1 | -90 | 90 | 0.061621 | 0.01553 | -0.061504 | -0.015456
69 | 70 | 0.63547 | 0.4067 | 1.0671e-09 | 0 | 0 | 0 | 0 | 0 | 1 | -90 | 90 | 0.024273 | 0.0060882 | -0.024269 | -0.0060857
69 | 40 | 1.4301 | 0.91525 | 4.803e-09 | 0 | 0 | 0 | 0 | 0 | 1 | -90 | 90 | -0.15861 | -0.04034 | 0.159 | 0.040587
142 | 143 | 2.6356 | 1.6868 | 4.4258e-09 | 0 | 0 | 0 | 0 | 0 | 1 | -90 | 90 | 0.0055269 | 0.001385 | -0.005526 | -0.0013849
110 | 176 | 4.9366 | 3.1594 | 8.2898e-09 | 0 | 0 | 0 | 0 | 0 | 1 | -90 | 90 | 0.023838 | 0.0059862 | -0.023807 | -0.0059672
110 | 108 | 1.7281 | 1.106 | 2.902e-09 | 0 | 0 | 0 | 0 | 0 | 1 | -90 | 90 | 0.032431 | 0.0081575 | -0.032411 | -0.0081449
70 | 74 | 0.60093 | 0.38459 | 1.0091e-09 | 0 | 0 | 0 | 0 | 0 | 1 | -90 | 90 | 0.0035913 | 0.00090001 | -0.0035913 | -0.00090006
70 | 71 | 0.31484 | 0.2015 | 5.2871e-10 | 0 | 0 | 0 | 0 | 0 | 1 | -90 | 90 | 0.020678 | 0.0051857 | -0.020676 | -0.0051848
40 | 38 | 0.90531 | 0.5794 | 3.0405e-09 | 0 | 0 | 0 | 0 | 0 | 1 | -90 | 90 | -0.16163 | -0.041248 | 0.16188 | 0.04141
71 | 141 | 1.2124 | 0.77591 | 2.0359e-09 | 0 | 0 | 0 | 0 | 0 | 1 | -90 | 90 | 0.020676 | 0.0051848 | -0.020671 | -0.0051815
141 | 140 | 1.0394 | 0.66522 | 1.7454e-09 | 0 | 0 | 0 | 0 | 0 | 1 | -90 | 90 | 0.015819 | 0.0039655 | -0.015816 | -0.0039639
143 | 144 | 0.42396 | 0.27134 | 7.1195e-10 | 0 | 0 | 0 | 0 | 0 | 1 | -90 | 90 | 0.0031168 | 0.00078111 | -0.0031168 | -0.00078115
22 | 23 | 0.70852 | 0.45345 | 2.3796e-09 | 0 | 0 | 0 | 0 | 0 | 1 | -90 | 90 | 0.093567 | 0.023744 | -0.093499 | -0.023701
22 | 24 | 0.12943 | 0.082838 | 4.3471e-10 | 0 | 0 | 0 | 0 | 0 | 1 | -90 | 90 | -0.096933 | -0.024588 | 0.096946 | 0.024596
23 | 25 | 0.4995 | 0.31968 | 1.6776e-09 | 0 | 0 | 0 | 0 | 0 | 1 | -90 | 90 | 0.092189 | 0.023373 | -0.092143 | -0.023343
24 | 26 | 0.46922 | 0.3003 | 1.5759e-09 | 0 | 0 | 0 | 0 | 0 | 1 | -90 | 90 | -0.098257 | -0.024925 | 0.098306 | 0.024956
25 | 36 | 0.84299 | 0.53952 | 2.8312e-09 | 0 | 0 | 0 | 0 | 0 | 1 | -90 | 90 | 0.090729 | 0.022989 | -0.090654 | -0.022941
26 | 54 | 1.077 | 0.68928 | 3.6171e-09 | 0 | 0 | 0 | 0 | 0 | 1 | -90 | 90 | -0.099777 | -0.025325 | 0.099894 | 0.025399
36 | 59 | 0.17478 | 0.11186 | 5.8702e-10 | 0 | 0 | 0 | 0 | 0 | 1 | -90 | 90 | 0.051918 | 0.013197 | -0.051913 | -0.013194
36 | 68 | 0.80405 | 0.51459 | 1.3502e-09 | 0 | 0 | 0 | 0 | 0 | 1 | -90 | 90 | 0.038736 | 0.009744 | -0.038723 | -0.0097357
54 | 73 | 0.80309 | 0.51398 | 2.6972e-09 | 0 | 0 | 0 | 0 | 0 | 1 | -90 | 90 | -0.10109 | -0.0257 | 0.10118 | 0.025756
54 | 53 | 1.2764 | 0.81692 | 2.1435e-09 | 0 | 0 | 0 | 0 | 0 | 1 | -90 | 90 | 0.001201 | 0.00030079 | -0.0012009 | -0.00030099
59 | 58 | 2.3646 | 1.5134 | 7.9417e-09 | 0 | 0 | 0 | 0 | 0 | 1 | -90 | 90 | 0.050212 | 0.012767 | -0.050147 | -0.012726
68 | 79 | 0.30931 | 0.19796 | 5.1941e-10 | 0 | 0 | 0 | 0 | 0 | 1 | -90 | 90 | 0.037133 | 0.0093374 | -0.037129 | -0.0093345
73 | 81 | 1.3225 | 0.8464 | 4.4417e-09 | 0 | 0 | 0 | 0 | 0 | 1 | -90 | 90 | -0.10356 | -0.026353 | 0.10372 | 0.026451
31 | 32 | 1.538 | 0.98435 | 2.5828e-09 | 0 | 0 | 0 | 0 | 0 | 1 | -90 | 90 | 0.0033205 | 0.0008304 | -0.0033203 | -0.00083053
31 | 33 | 2.4475 | 1.5664 | 8.22e-09 | 0 | 0 | 0 | 0 | 0 | 1 | -90 | 90 | 0.028265 | 0.0071332 | -0.028243 | -0.0071202
31 | 116 | 6.5764 | 4.2089 | 2.2087e-08 | 0 | 0 | 0 | 0 | 0 | 1 | -90 | 90 | -0.031724 | -0.0079983 | 0.031797 | 0.0080429
32 | 34 | 2.0928 | 1.3394 | 3.5144e-09 | 0 | 0 | 0 | 0 | 0 | 1 | -90 | 90 | 0.0032454 | 0.00081174 | -0.0032451 | -0.00081193
33 | 35 | 2.221 | 1.4214 | 3.7296e-09 | 0 | 0 | 0 | 0 | 0 | 1 | -90 | 90 | 0.028114 | 0.0070878 | -0.028094 | -0.0070758
116 | 114 | 0.32595 | 0.20861 | 1.0947e-09 | 0 | 0 | 0 | 0 | 0 | 1 | -90 | 90 | -0.033594 | -0.0084933 | 0.033598 | 0.0084957
34 | 65 | 1.2715 | 0.81374 | 2.1351e-09 | 0 | 0 | 0 | 0 | 0 | 1 | -90 | 90 | 0.0029513 | 0.00073828 | -0.0029512 | -0.00073841
35 | 42 | 2.3952 | 1.5329 | 4.0222e-09 | 0 | 0 | 0 | 0 | 0 | 1 | -90 | 90 | 0.027851 | 0.0070148 | -0.02783 | -0.007002
114 | 112 | 0.84945 | 0.54365 | 2.8529e-09 | 0 | 0 | 0 | 0 | 0 | 1 | -90 | 90 | -0.03597 | -0.0090904 | 0.035983 | 0.0090978
65 | 67 | 9.5713 | 6.1256 | 1.6073e-08 | 0 | 0 | 0 | 0 | 0 | 1 | -90 | 90 | 0.00274 | 0.0006855 | -0.0027392 | -0.00068654
42 | 43 | 1.5064 | 0.96407 | 2.5296e-09 | 0 | 0 | 0 | 0 | 0 | 1 | -90 | 90 | 0.027751 | 0.0069821 | -0.027738 | -0.0069742
130 | 129 | 1.8686 | 1.1959 | 3.1378e-09 | 0 | 0 | 0 | 0 | 0 | 1 | -90 | 90 | -0.002219 | -0.00055614 | 0.0022191 | 0.0005559
129 | 131 | 2.2746 | 1.4557 | 3.8196e-09 | 0 | 0 | 0 | 0 | 0 | 1 | -90 | 90 | -0.0031785 | -0.00079635 | 0.0031787 | 0.00079615
43 | 56 | 1.9308 | 1.2357 | 3.2424e-09 | 0 | 0 | 0 | 0 | 0 | 1 | -90 | 90 | 0.027316 | 0.0068683 | -0.0273 | -0.0068584
79 | 80 | 1.0181 | 0.65159 | 1.7097e-09 | 0 | 0 | 0 | 0 | 0 | 1 | -90 | 90 | 0.035434 | 0.0089097 | -0.03542 | -0.008901
37 | 38 | 0.034533 | 0.022101 | 1.1598e-10 | 0 | 0 | 0 | 0 | 0 | 1 | -90 | 90 | 0.16452 | 0.042075 | -0.16451 | -0.042068
37 | 39 | 0.82976 | 0.53104 | 2.7868e-09 | 0 | 0 | 0 | 0 | 0 | 1 | -90 | 90 | -0.16766 | -0.042862 | 0.16791 | 0.043021
39 | 41 | 0.096324 | 0.061647 | 3.2351e-10 | 0 | 0 | 0 | 0 | 0 | 1 | -90 | 90 | -0.17325 | -0.044359 | 0.17328 | 0.044379
41 | 44 | 0.79028 | 0.50578 | 2.6542e-09 | 0 | 0 | 0 | 0 | 0 | 1 | -90 | 90 | 0.26372 | 0.067677 | -0.26313 | -0.067303
44 | 45 | 0.32102 | 0.20545 | 1.0782e-09 | 0 | 0 | 0 | 0 | 0 | 1 | -90 | 90 | 0.25853 | 0.06615 | -0.2583 | -0.066003
45 | 46 | 1.0009 | 0.64056 | 3.3615e-09 | 0 | 0 | 0 | 0 | 0 | 1 | -90 | 90 | 0.25473 | 0.065107 | -0.25403 | -0.064662
56 | 55 | 0.66127 | 0.42321 | 1.1104e-09 | 0 | 0 | 0 | 0 | 0 | 1 | -90 | 90 | 0.025537 | 0.0064167 | -0.025533 | -0.0064138
55 | 52 | 5.6422 | 3.611 | 9.4748e-09 | 0 | 0 | 0 | 0 | 0 | 1 | -90 | 90 | 0.024795 | 0.0062289 | -0.024756 | -0.0062051
46 | 72 | 0.79441 | 0.50842 | 2.6681e-09 | 0 | 0 | 0 | 0 | 0 | 1 | -90 | 90 | 0.10719 | 0.027361 | -0.10709 | -0.027299
46 | 64 | 0.91522 | 0.58574 | 3.0738e-09 | 0 | 0 | 0 | 0 | 0 | 1 | -90 | 90 | 0.14684 | 0.037301 | -0.14662 | -0.037165
72 | 81 | 0.035581 | 0.022772 | 1.195e-10 | 0 | 0 | 0 | 0 | 0 | 1 | -90 | 90 | 0.10564 | 0.026933 | -0.10563 | -0.026931
64 | 62 | 0.92223 | 0.59023 | 3.0973e-09 | 0 | 0 | 0 | 0 | 0 | 1 | -90 | 90 | 0.14401 | 0.03651 | -0.1438 | -0.036378
62 | 60 | 0.27487 | 0.17591 | 9.2315e-10 | 0 | 0 | 0 | 0 | 0 | 1 | -90 | 90 | 0.13917 | 0.035215 | -0.13911 | -0.035179
47 | 48 | 2.8436 | 1.8199 | 4.7751e-09 | 0 | 0 | 0 | 0 | 0 | 1 | -90 | 90 | 0.007946 | 0.0019914 | -0.007944 | -0.0019905
47 | 49 | 4.7028 | 3.0098 | 7.8972e-09 | 0 | 0 | 0 | 0 | 0 | 1 | -90 | 90 | -0.010938 | -0.0027413 | 0.010944 | 0.0027446
48 | 50 | 2.4752 | 1.5841 | 4.1565e-09 | 0 | 0 | 0 | 0 | 0 | 1 | -90 | 90 | 0.002483 | 0.0006218 | -0.0024828 | -0.00062208
49 | 51 | 3.4238 | 2.1913 | 5.7495e-09 | 0 | 0 | 0 | 0 | 0 | 1 | -90 | 90 | 0.013547 | 0.003387 | -0.01354 | -0.0033831
49 | 52 | 2.986 | 1.911 | 5.0143e-09 | 0 | 0 | 0 | 0 | 0 | 1 | -90 | 90 | -0.024492 | -0.0061316 | 0.024512 | 0.0061439
50 | 57 | 1.4741 | 0.94339 | 2.4753e-09 | 0 | 0 | 0 | 0 | 0 | 1 | -90 | 90 | 0.0024828 | 0.00062208 | -0.0024827 | -0.00062225
51 | 154 | 6.6948 | 4.2846 | 1.1242e-08 | 0 | 0 | 0 | 0 | 0 | 1 | -90 | 90 | 0.01354 | 0.0033831 | -0.013527 | -0.0033754
131 | 132 | 1.58 | 1.0112 | 2.6532e-09 | 0 | 0 | 0 | 0 | 0 | 1 | -90 | 90 | -0.0089802 | -0.0022502 | 0.0089816 | 0.0022508
132 | 138 | 0.069319 | 0.044364 | 1.1641e-10 | 0 | 0 | 0 | 0 | 0 | 1 | -90 | 90 | -0.012215 | -0.0030611 | 0.012215 | 0.0030611
138 | 98 | 1.9368 | 1.2396 | 3.2525e-09 | 0 | 0 | 0 | 0 | 0 | 1 | -90 | 90 | -0.014328 | -0.0035907 | 0.014332 | 0.0035932
98 | 96 | 0.076006 | 0.048644 | 1.2763e-10 | 0 | 0 | 0 | 0 | 0 | 1 | -90 | 90 | -0.017409 | -0.0043645 | 0.01741 | 0.0043646
154 | 152 | 3.3633 | 2.1525 | 5.6479e-09 | 0 | 0 | 0 | 0 | 0 | 1 | -90 | 90 | 0.012575 | 0.0031369 | -0.012569 | -0.0031336
95 | 96 | 1.8385 | 1.1766 | 3.0874e-09 | 0 | 0 | 0 | 0 | 0 | 1 | -90 | 90 | 0.019888 | 0.0049887 | -0.01988 | -0.0049838
95 | 97 | 0.050149 | 0.032096 | 8.4214e-11 | 0 | 0 | 0 | 0 | 0 | 1 | -90 | 90 | -0.022454 | -0.0056316 | 0.022454 | 0.0056318
97 | 99 | 2.0568 | 1.3163 | 3.4539e-09 | 0 | 0 | 0 | 0 | 0 | 1 | -90 | 90 | -0.026441 | -0.0066311 | 0.026457 | 0.0066408
152 | 179 | 10.3797 | 6.643 | 1.743e-08 | 0 | 0 | 0 | 0 | 0 | 1 | -90 | 90 | 0.0016604 | 0.00041464 | -0.0016601 | -0.00041608
152 | 151 | 2.1355 | 1.3667 | 3.586e-09 | 0 | 0 | 0 | 0 | 0 | 1 | -90 | 90 | 0.01047 | 0.0026092 | -0.010468 | -0.0026078
60 | 61 | 0.68875 | 0.4408 | 2.3132e-09 | 0 | 0 | 0 | 0 | 0 | 1 | -90 | 90 | 0.13118 | 0.033191 | -0.13105 | -0.033109
61 | 63 | 0.69267 | 0.44331 | 2.3264e-09 | 0 | 0 | 0 | 0 | 0 | 1 | -90 | 90 | 0.12552 | 0.031724 | -0.1254 | -0.031648
63 | 124 | 0.22064 | 0.14121 | 7.4104e-10 | 0 | 0 | 0 | 0 | 0 | 1 | -90 | 90 | 0.11943 | 0.030151 | -0.11939 | -0.030129
124 | 122 | 0.57524 | 0.36815 | 1.932e-09 | 0 | 0 | 0 | 0 | 0 | 1 | -90 | 90 | 0.11703 | 0.029535 | -0.11694 | -0.02948
122 | 123 | 0.44715 | 0.28617 | 1.5018e-09 | 0 | 0 | 0 | 0 | 0 | 1 | -90 | 90 | 0.073742 | 0.018618 | -0.073715 | -0.018601
122 | 121 | 1.6501 | 1.056 | 2.7709e-09 | 0 | 0 | 0 | 0 | 0 | 1 | -90 | 90 | 0.043199 | 0.010862 | -0.043165 | -0.010841
90 | 91 | 1.8022 | 1.1534 | 3.0264e-09 | 0 | 0 | 0 | 0 | 0 | 1 | -90 | 90 | -0.0020406 | -0.00051144 | 0.0020407 | 0.0005112
91 | 92 | 0.60644 | 0.38812 | 1.0184e-09 | 0 | 0 | 0 | 0 | 0 | 1 | -90 | 90 | -0.0042627 | -0.0010681 | 0.0042628 | 0.0010681
80 | 117 | 0.75718 | 0.4846 | 1.2715e-09 | 0 | 0 | 0 | 0 | 0 | 1 | -90 | 90 | 0.032994 | 0.008293 | -0.032985 | -0.0082873
140 | 77 | 0.18115 | 0.11594 | 3.042e-10 | 0 | 0 | 0 | 0 | 0 | 1 | -90 | 90 | 0.011662 | 0.0029226 | -0.011661 | -0.0029225
75 | 76 | 1.2151 | 0.77767 | 2.0405e-09 | 0 | 0 | 0 | 0 | 0 | 1 | -90 | 90 | 0.0089446 | 0.0022418 | -0.0089435 | -0.0022413
75 | 77 | 0.29031 | 0.1858 | 4.8751e-10 | 0 | 0 | 0 | 0 | 0 | 1 | -90 | 90 | -0.0089446 | -0.0022418 | 0.0089448 | 0.0022419
76 | 118 | 1.4595 | 0.9341 | 2.4509e-09 | 0 | 0 | 0 | 0 | 0 | 1 | -90 | 90 | 0.0068813 | 0.0017245 | -0.0068805 | -0.0017243
77 | 139 | 1.7893 | 1.1451 | 3.0047e-09 | 0 | 0 | 0 | 0 | 0 | 1 | -90 | 90 | 0.0027165 | 0.00068058 | -0.0027163 | -0.00068078
118 | 119 | 1.7073 | 1.0927 | 2.867e-09 | 0 | 0 | 0 | 0 | 0 | 1 | -90 | 90 | 0.0040105 | 0.001005 | -0.0040102 | -0.001005
78 | 89 | 1.5754 | 1.0082 | 2.6455e-09 | 0 | 0 | 0 | 0 | 0 | 1 | -90 | 90 | -0.0033575 | -0.00084149 | 0.0033577 | 0.00084136
89 | 125 | 0.31211 | 0.19975 | 5.2412e-10 | 0 | 0 | 0 | 0 | 0 | 1 | -90 | 90 | 0.014895 | 0.0037345 | -0.014895 | -0.0037341
89 | 87 | 1.1228 | 0.71857 | 1.8854e-09 | 0 | 0 | 0 | 0 | 0 | 1 | -90 | 90 | -0.018253 | -0.0045758 | 0.018257 | 0.0045783
125 | 126 | 0.16538 | 0.10584 | 2.7772e-10 | 0 | 0 | 0 | 0 | 0 | 1 | -90 | 90 | 0.0019407 | 0.00048637 | -0.0019407 | -0.0004864
125 | 120 | 2.195 | 1.4048 | 3.686e-09 | 0 | 0 | 0 | 0 | 0 | 1 | -90 | 90 | 0.012954 | 0.0032477 | -0.01295 | -0.0032454
87 | 85 | 1.8843 | 1.206 | 3.1643e-09 | 0 | 0 | 0 | 0 | 0 | 1 | -90 | 90 | -0.02158 | -0.0054112 | 0.02159 | 0.005417
117 | 99 | 2.8727 | 1.8385 | 4.824e-09 | 0 | 0 | 0 | 0 | 0 | 1 | -90 | 90 | 0.029635 | 0.0074477 | -0.029607 | -0.0074304
85 | 86 | 0.4213 | 0.26963 | 7.0748e-10 | 0 | 0 | 0 | 0 | 0 | 1 | -90 | 90 | -0.024729 | -0.0062039 | 0.024732 | 0.0062056
86 | 88 | 1.4913 | 0.95446 | 2.5044e-09 | 0 | 0 | 0 | 0 | 0 | 1 | -90 | 90 | -0.028562 | -0.0071655 | 0.028576 | 0.0071738
88 | 100 | 0.66684 | 0.42678 | 1.1198e-09 | 0 | 0 | 0 | 0 | 0 | 1 | -90 | 90 | -0.033228 | -0.0083398 | 0.033236 | 0.0083449
100 | 121 | 1.1373 | 0.72787 | 1.9098e-09 | 0 | 0 | 0 | 0 | 0 | 1 | -90 | 90 | -0.039966 | -0.010032 | 0.039986 | 0.010044
120 | 92 | 1.3893 | 0.88918 | 2.3331e-09 | 0 | 0 | 0 | 0 | 0 | 1 | -90 | 90 | 0.0082067 | 0.0020567 | -0.0082056 | -0.0020563
101 | 102 | 0.0052906 | 0.003386 | 8.8843e-12 | 0 | 0 | 0 | 0 | 0 | 1 | -90 | 90 | -0.013658 | -0.0034234 | 0.013658 | 0.0034234
101 | 103 | 1.6535 | 1.0583 | 2.7768e-09 | 0 | 0 | 0 | 0 | 0 | 1 | -90 | 90 | 0.010182 | 0.0025522 | -0.01018 | -0.0025513
102 | 104 | 1.4681 | 0.93959 | 2.4654e-09 | 0 | 0 | 0 | 0 | 0 | 1 | -90 | 90 | -0.01764 | -0.0044214 | 0.017645 | 0.0044243
103 | 105 | 0.14963 | 0.095762 | 2.5127e-10 | 0 | 0 | 0 | 0 | 0 | 1 | -90 | 90 | 0.0069814 | 0.0017496 | -0.0069813 | -0.0017495
104 | 115 | 1.7301 | 1.1073 | 2.9053e-09 | 0 | 0 | 0 | 0 | 0 | 1 | -90 | 90 | -0.021419 | -0.0053701 | 0.021427 | 0.0053754
105 | 106 | 1.5888 | 1.0168 | 2.6681e-09 | 0 | 0 | 0 | 0 | 0 | 1 | -90 | 90 | 0.0035269 | 0.00088378 | -0.0035267 | -0.0008839
115 | 128 | 0.13952 | 0.089295 | 4.6859e-10 | 0 | 0 | 0 | 0 | 0 | 1 | -90 | 90 | -0.066296 | -0.016707 | 0.066302 | 0.016711
115 | 113 | 0.74249 | 0.47519 | 2.4937e-09 | 0 | 0 | 0 | 0 | 0 | 1 | -90 | 90 | 0.044868 | 0.011331 | -0.044852 | -0.011321
128 | 123 | 1.5378 | 0.98422 | 5.1649e-09 | 0 | 0 | 0 | 0 | 0 | 1 | -90 | 90 | -0.071225 | -0.017945 | 0.07131 | 0.017999
113 | 112 | 0.04138 | 0.026483 | 1.3898e-10 | 0 | 0 | 0 | 0 | 0 | 1 | -90 | 90 | 0.041628 | 0.010513 | -0.041627 | -0.010513
107 | 108 | 0.26306 | 0.16836 | 4.4174e-10 | 0 | 0 | 0 | 0 | 0 | 1 | -90 | 90 | -0.03078 | -0.0077353 | 0.030783 | 0.007737
107 | 109 | 2.2789 | 1.4585 | 3.8269e-09 | 0 | 0 | 0 | 0 | 0 | 1 | -90 | 90 | 0.027015 | 0.0067915 | -0.026997 | -0.0067801
109 | 111 | 3.6221 | 2.3181 | 6.0825e-09 | 0 | 0 | 0 | 0 | 0 | 1 | -90 | 90 | 0.0005679 | 0.00014125 | -0.00056789 | -0.00014183
109 | 134 | 4.5473 | 2.9103 | 7.6362e-09 | 0 | 0 | 0 | 0 | 0 | 1 | -90 | 90 | 0.026429 | 0.0066389 | -0.026393 | -0.0066171
111 | 177 | 3.1702 | 2.0289 | 5.3236e-09 | 0 | 0 | 0 | 0 | 0 | 1 | -90 | 90 | 0.00056789 | 0.00014183 | -0.00056788 | -0.00014233
134 | 136 | 4.5714 | 2.9257 | 7.6765e-09 | 0 | 0 | 0 | 0 | 0 | 1 | -90 | 90 | 0.010184 | 0.0025538 | -0.010179 | -0.0025512
134 | 133 | 2.6396 | 1.6893 | 4.4325e-09 | 0 | 0 | 0 | 0 | 0 | 1 | -90 | 90 | 0.0099422 | 0.0024925 | -0.0099393 | -0.0024911
176 | 137 | 0.2274 | 0.14554 | 3.8187e-10 | 0 | 0 | 0 | 0 | 0 | 1 | -90 | 90 | 0.016514 | 0.0041392 | -0.016513 | -0.0041388
135 | 137 | 0.74823 | 0.47887 | 1.2565e-09 | 0 | 0 | 0 | 0 | 0 | 1 | -90 | 90 | -0.0078654 | -0.0019713 | 0.0078659 | 0.0019715
162 | 164 | 5.932 | 3.7965 | 9.9614e-09 | 0 | 0 | 0 | 0 | 0 | 1 | -90 | 90 | 0.00032045 | 7.9382e-05 | -0.00032045 | -8.0317e-05
162 | 149 | 6.5787 | 4.2104 | 1.1047e-08 | 0 | 0 | 0 | 0 | 0 | 1 | -90 | 90 | 0.0042101 | 0.0010394 | -0.0042088 | -0.0010396
162 | 160 | 1.2107 | 0.77487 | 2.0332e-09 | 0 | 0 | 0 | 0 | 0 | 1 | -90 | 90 | -0.0055528 | -0.001375 | 0.0055532 | 0.0013751
149 | 150 | 3.7685 | 2.4118 | 6.3284e-09 | 0 | 0 | 0 | 0 | 0 | 1 | -90 | 90 | 0.0029396 | 0.00072848 | -0.0029392 | -0.00072884
149 | 147 | 8.1339 | 5.2057 | 1.3659e-08 | 0 | 0 | 0 | 0 | 0 | 1 | -90 | 90 | 0.0012692 | 0.00031115 | -0.001269 | -0.00031234
160 | 161 | 3.7705 | 2.4131 | 6.3316e-09 | 0 | 0 | 0 | 0 | 0 | 1 | -90 | 90 | -0.0059739 | -0.0014805 | 0.0059754 | 0.0014809
172 | 178 | 8.4959 | 5.4374 | 1.4267e-08 | 0 | 0 | 0 | 0 | 0 | 1 | -90 | 90 | 0.0018131 | 0.0004499 | -0.0018128 | -0.00045104
172 | 171 | 6.7045 | 4.2909 | 1.1259e-08 | 0 | 0 | 0 | 0 | 0 | 1 | -90 | 90 | -0.0018131 | -0.0004499 | 0.0018133 | 0.000449
178 | 167 | 8.1736 | 5.2311 | 1.3726e-08 | 0 | 0 | 0 | 0 | 0 | 1 | -90 | 90 | 0.001117 | 0.00027666 | -0.0011169 | -0.00027788
171 | 150 | 8.4511 | 5.4087 | 1.4192e-08 | 0 | 0 | 0 | 0 | 0 | 1 | -90 | 90 | -0.0021912 | -0.0005437 | 0.0021917 | 0.00054266
145 | 146 | 0.1208 | 0.07731 | 2.0285e-10 | 0 | 0 | 0 | 0 | 0 | 1 | -90 | 90 | -0.00017144 | -4.297e-05 | 0.00017144 | 4.295e-05
146 | 166 | 12.5273 | 8.0175 | 2.1037e-08 | 0 | 0 | 0 | 0 | 0 | 1 | -90 | 90 | -0.00027093 | -6.7888e-05 | 0.00027094 | 6.5913e-05
166 | 167 | 0.47448 | 0.30367 | 7.9678e-10 | 0 | 0 | 0 | 0 | 0 | 1 | -90 | 90 | -0.00043314 | -0.00010657 | 0.00043314 | 0.00010649
147 | 148 | 3.8073 | 2.4366 | 6.3934e-09 | 0 | 0 | 0 | 0 | 0 | 1 | -90 | 90 | 0.00052935 | 0.00012695 | -0.00052934 | -0.00012754
148 | 165 | 17.165 | 10.9856 | 2.8825e-08 | 0 | 0 | 0 | 0 | 0 | 1 | -90 | 90 | 0.00032345 | 7.5937e-05 | -0.00032343 | -7.8641e-05
165 | 170 | 15.3145 | 9.8013 | 2.5717e-08 | 0 | 0 | 0 | 0 | 0 | 1 | -90 | 90 | 0.00011232 | 2.5728e-05 | -0.00011232 | -2.8151e-05
150 | 173 | 7.6098 | 4.8703 | 1.2779e-08 | 0 | 0 | 0 | 0 | 0 | 1 | -90 | 90 | 0.00074756 | 0.00018618 | -0.00074751 | -0.00018736
151 | 153 | 0.95332 | 0.61012 | 1.6009e-09 | 0 | 0 | 0 | 0 | 0 | 1 | -90 | 90 | 0.01011 | 0.0025182 | -0.010109 | -0.0025177
153 | 155 | 0.75912 | 0.48584 | 1.2748e-09 | 0 | 0 | 0 | 0 | 0 | 1 | -90 | 90 | 0.009904 | 0.0024662 | -0.0099031 | -0.0024658
155 | 157 | 0.81304 | 0.52034 | 1.3653e-09 | 0 | 0 | 0 | 0 | 0 | 1 | -90 | 90 | 0.0078282 | 0.0019457 | -0.0078276 | -0.0019455
157 | 156 | 3.8339 | 2.4537 | 6.4382e-09 | 0 | 0 | 0 | 0 | 0 | 1 | -90 | 90 | 0.0068724 | 0.0017061 | -0.0068704 | -0.0017054
156 | 158 | 2.7382 | 1.7524 | 4.5982e-09 | 0 | 0 | 0 | 0 | 0 | 1 | -90 | 90 | 0.0066963 | 0.0016618 | -0.006695 | -0.0016613
158 | 159 | 3.6907 | 2.362 | 6.1976e-09 | 0 | 0 | 0 | 0 | 0 | 1 | -90 | 90 | 0.0063494 | 0.0015747 | -0.0063478 | -0.0015743
159 | 163 | 1.0639 | 0.68087 | 1.7865e-09 | 0 | 0 | 0 | 0 | 0 | 1 | -90 | 90 | 0.0063478 | 0.0015743 | -0.0063473 | -0.0015741
163 | 161 | 1.4688 | 0.94001 | 2.4664e-09 | 0 | 0 | 0 | 0 | 0 | 1 | -90 | 90 | 0.0061463 | 0.0015238 | -0.0061457 | -0.0015236