## bus_data
BUS_I | BUS_TYPE | Pd | Qd | Gs | Bs | area | Vm | Va | baseKV | zone | Vmax | Vmin
1 | 1 | 0.0030532 | 0.00076522 | 0 | 0 | 1 | 0.9852 | -0.28285 | 0.4 | 1 | 1.1 | 0.9
2 | 1 | 0.00091621 | 0.00022962 | 0 | 0 | 1 | 0.98293 | -0.32676 | 0.4 | 1 | 1.1 | 0.9
3 | 1 | 0 | 0 | 0 | 0 | 1 | 0.98739 | -0.24054 | 0.4 | 1 | 1.1 | 0.9
4 | 1 | 0.00060923 | 0.00015269 | 0 | 0 | 1 | 0.9816 | -0.35261 | 0.4 | 1 | 1.1 | 0.9
6 | 1 | 0 | 0 | 0 | 0 | 1 | 0.9893 | -0.20382 | 0.4 | 1 | 1.1 | 0.9
7 | 1 | 0 | 0 | 0 | 0 | 1 | 0.98725 | -0.24323 | 0.4 | 1 | 1.1 | 0.9
8 | 1 | 0.00081497 | 0.00020425 | 0 | 0 | 1 | 0.98083 | -0.36754 | 0.4 | 1 | 1.1 | 0.9
5 | 1 | 0 | 0 | 0 | 0 | 1 | 0.98929 | -0.20396 | 0.4 | 1 | 1.1 | 0.9
9 | 1 | 0.00088703 | 0.00022231 | 0 | 0 | 1 | 0.98929 | -0.204 | 0.4 | 1 | 1.1 | 0.9
10 | 1 | 0.0015767 | 0.00039515 | 0 | 0 | 1 | 0.98962 | -0.19758 | 0.4 | 1 | 1.1 | 0.9
11 | 1 | 0.0021486 | 0.00053849 | 0 | 0 | 1 | 0.98717 | -0.24482 | 0.4 | 1 | 1.1 | 0.9
12 | 1 | 0.00073674 | 0.00018464 | 0 | 0 | 1 | 0.98695 | -0.24909 | 0.4 | 1 | 1.1 | 0.9
51 | 1 | 0.0033089 | 0.00082928 | 0 | 0 | 1 | 0.98043 | -0.37539 | 0.4 | 1 | 1.1 | 0.9
58 | 1 | 0 | 0 | 0 | 0 | 1 | 0.99409 | -0.11217 | 0.4 | 1 | 1.1 | 0.9
79 | 1 | 0.0016689 | 0.00041827 | 0 | 0 | 1 | 0.98662 | -0.25543 | 0.4 | 1 | 1.1 | 0.9
50 | 1 | 0.0011054 | 0.00027705 | 0 | 0 | 1 | 0.97982 | -0.38726 | 0.4 | 1 | 1.1 | 0.9
59 | 1 | 0 | 0 | 0 | 0 | 1 | 0.99305 | -0.13206 | 0.4 | 1 | 1.1 | 0.9
57 | 3 | 0.0045462 | 0.0011394 | 0 | 0 | 1 | 1 | 0 | 0.4 | 1 | 1.1 | 0.9
33 | 1 | 0 | 0 | 0 | 0 | 1 | 0.98623 | -0.26315 | 0.4 | 1 | 1.1 | 0.9
13 | 1 | 0.0031181 | 0.00078146 | 0 | 0 | 1 | 0.97444 | -0.49298 | 0.4 | 1 | 1.1 | 0.9
14 | 1 | 0.0023511 | 0.00058924 | 0 | 0 | 1 | 0.97439 | -0.49384 | 0.4 | 1 | 1.1 | 0.9
15 | 1 | 0.0028758 | 0.00072075 | 0 | 0 | 1 | 0.97455 | -0.49072 | 0.4 | 1 | 1.1 | 0.9
16 | 1 | 0.002154 | 0.00053985 | 0 | 0 | 1 | 0.97437 | -0.49435 | 0.4 | 1 | 1.1 | 0.9
17 | 1 | 0.0029615 | 0.00074223 | 0 | 0 | 1 | 0.97471 | -0.48758 | 0.4 | 1 | 1.1 | 0.9
18 | 1 | 0.0025475 | 0.00063846 | 0 | 0 | 1 | 0.97408 | -0.50001 | 0.4 | 1 | 1.1 | 0.9
19 | 1 | 0.002204 | 0.00055237 | 0 | 0 | 1 | 0.97494 | -0.48304 | 0.4 | 1 | 1.1 | 0.9
23 | 1 | 0.0024097 | 0.00060394 | 0 | 0 | 1 | 0.97389 | -0.50381 | 0.4 | 1 | 1.1 | 0.9
41 | 1 | 0.0023318 | 0.00058441 | 0 | 0 | 1 | 0.97498 | -0.4823 | 0.4 | 1 | 1.1 | 0.9
22 | 1 | 0.0022495 | 0.00056378 | 0 | 0 | 1 | 0.97382 | -0.50527 | 0.4 | 1 | 1.1 | 0.9
39 | 1 | 0.0039141 | 0.00098096 | 0 | 0 | 1 | 0.9755 | -0.47211 | 0.4 | 1 | 1.1 | 0.9
20 | 1 | 0.0031164 | 0.00078103 | 0 | 0 | 1 | 0.97378 | -0.50597 | 0.4 | 1 | 1.1 | 0.9
21 | 1 | 0.0023667 | 0.00059315 | 0 | 0 | 1 | 0.97381 | -0.5053 | 0.4 | 1 | 1.1 | 0.9
88 | 1 | 0.0051125 | 0.0012813 | 0 | 0 | 1 | 0.97194 | -0.54247 | 0.4 | 1 | 1.1 | 0.9
87 | 1 | 0.001735 | 0.00043483 | 0 | 0 | 1 | 0.97148 | -0.55163 | 0.4 | 1 | 1.1 | 0.9
24 | 1 | 0.00885 | 0.002218 | 0 | 0 | 1 | 0.97792 | -0.42452 | 0.4 | 1 | 1.1 | 0.9
25 | 1 | 0.0055097 | 0.0013809 | 0 | 0 | 1 | 0.97825 | -0.41812 | 0.4 | 1 | 1.1 | 0.9
26 | 1 | 0.0035601 | 0.00089225 | 0 | 0 | 1 | 0.97788 | -0.42537 | 0.4 | 1 | 1.1 | 0.9
27 | 1 | 0.0055392 | 0.0013883 | 0 | 0 | 1 | 0.97875 | -0.40828 | 0.4 | 1 | 1.1 | 0.9
28 | 1 | 0 | 0 | 0 | 0 | 1 | 0.97901 | -0.40324 | 0.4 | 1 | 1.1 | 0.9
49 | 1 | 0.0009179 | 0.00023005 | 0 | 0 | 1 | 0.97857 | -0.41184 | 0.4 | 1 | 1.1 | 0.9
48 | 1 | 0.00096585 | 0.00024206 | 0 | 0 | 1 | 0.977 | -0.44246 | 0.4 | 1 | 1.1 | 0.9
29 | 1 | 0.0010338 | 0.0002591 | 0 | 0 | 1 | 0.9852 | -0.28336 | 0.4 | 1 | 1.1 | 0.9
30 | 1 | 0.0012612 | 0.00031609 | 0 | 0 | 1 | 0.98516 | -0.28413 | 0.4 | 1 | 1.1 | 0.9
31 | 1 | 0.00081306 | 0.00020377 | 0 | 0 | 1 | 0.98522 | -0.28286 | 0.4 | 1 | 1.1 | 0.9
32 | 1 | 0 | 0 | 0 | 0 | 1 | 0.98545 | -0.27834 | 0.4 | 1 | 1.1 | 0.9
34 | 1 | 0.0012568 | 0.000315 | 0 | 0 | 1 | 0.98534 | -0.28057 | 0.4 | 1 | 1.1 | 0.9
80 | 1 | 0.0024514 | 0.00061438 | 0 | 0 | 1 | 0.98601 | -0.26749 | 0.4 | 1 | 1.1 | 0.9
54 | 1 | 0.00054998 | 0.00013784 | 0 | 0 | 1 | 0.98517 | -0.28382 | 0.4 | 1 | 1.1 | 0.9
109 | 1 | 0.0016767 | 0.00042022 | 0 | 0 | 1 | 0.98582 | -0.27109 | 0.4 | 1 | 1.1 | 0.9
55 | 1 | 0.00055156 | 0.00013824 | 0 | 0 | 1 | 0.9851 | -0.28524 | 0.4 | 1 | 1.1 | 0.9
35 | 1 | 0.00097224 | 0.00024367 | 0 | 0 | 1 | 0.97603 | -0.46162 | 0.4 | 1 | 1.1 | 0.9
36 | 1 | 0.0010055 | 0.00025201 | 0 | 0 | 1 | 0.97607 | -0.46084 | 0.4 | 1 | 1.1 | 0.9
37 | 1 | 0.0038174 | 0.00095672 | 0 | 0 | 1 | 0.97551 | -0.47194 | 0.4 | 1 | 1.1 | 0.9
38 | 1 | 0.0021795 | 0.00054624 | 0 | 0 | 1 | 0.97677 | -0.44703 | 0.4 | 1 | 1.1 | 0.9
40 | 1 | 0.00061774 | 0.00015482 | 0 | 0 | 1 | 0.97681 | -0.44629 | 0.4 | 1 | 1.1 | 0.9
42 | 1 | 0.0033674 | 0.00084396 | 0 | 0 | 1 | 0.98685 | -0.25214 | 0.4 | 1 | 1.1 | 0.9
43 | 1 | 0.0042711 | 0.0010704 | 0 | 0 | 1 | 0.98683 | -0.25257 | 0.4 | 1 | 1.1 | 0.9
44 | 1 | 0.0018773 | 0.00047049 | 0 | 0 | 1 | 0.98703 | -0.24854 | 0.4 | 1 | 1.1 | 0.9
45 | 1 | 0 | 0 | 0 | 0 | 1 | 0.98719 | -0.24546 | 0.4 | 1 | 1.1 | 0.9
46 | 1 | 0.0046738 | 0.0011714 | 0 | 0 | 1 | 0.98679 | -0.25333 | 0.4 | 1 | 1.1 | 0.9
47 | 1 | 0.0028417 | 0.00071219 | 0 | 0 | 1 | 0.98779 | -0.23392 | 0.4 | 1 | 1.1 | 0.9
52 | 1 | 0 | 0 | 0 | 0 | 1 | 0.98653 | -0.25834 | 0.4 | 1 | 1.1 | 0.9
53 | 1 | 0.0014187 | 0.00035555 | 0 | 0 | 1 | 0.98823 | -0.22523 | 0.4 | 1 | 1.1 | 0.9
64 | 1 | 0 | 0 | 0 | 0 | 1 | 0.98621 | -0.26466 | 0.4 | 1 | 1.1 | 0.9
61 | 1 | 0.0014174 | 0.00035524 | 0 | 0 | 1 | 0.98594 | -0.26992 | 0.4 | 1 | 1.1 | 0.9
72 | 1 | 0 | 0 | 0 | 0 | 1 | 0.98965 | -0.19773 | 0.4 | 1 | 1.1 | 0.9
66 | 1 | 0.00068536 | 0.00017177 | 0 | 0 | 1 | 0.9862 | -0.26489 | 0.4 | 1 | 1.1 | 0.9
67 | 1 | 0.0032096 | 0.0008044 | 0 | 0 | 1 | 0.98608 | -0.26706 | 0.4 | 1 | 1.1 | 0.9
60 | 1 | 0.00057374 | 0.00014379 | 0 | 0 | 1 | 0.98522 | -0.2839 | 0.4 | 1 | 1.1 | 0.9
73 | 1 | 0 | 0 | 0 | 0 | 1 | 0.98945 | -0.20156 | 0.4 | 1 | 1.1 | 0.9
74 | 1 | 0 | 0 | 0 | 0 | 1 | 0.99054 | -0.18056 | 0.4 | 1 | 1.1 | 0.9
56 | 1 | 0.0016602 | 0.00041609 | 0 | 0 | 1 | 0.99988 | -0.0023868 | 0.4 | 1 | 1.1 | 0.9
82 | 1 | 0.0074286 | 0.0018618 | 0 | 0 | 1 | 0.9927 | -0.13886 | 0.4 | 1 | 1.1 | 0.9
77 | 1 | 0.0016351 | 0.00040978 | 0 | 0 | 1 | 0.99186 | -0.1551 | 0.4 | 1 | 1.1 | 0.9
89 | 1 | 0.00069173 | 0.00017336 | 0 | 0 | 1 | 0.99265 | -0.13986 | 0.4 | 1 | 1.1 | 0.9
62 | 1 | 0.00047689 | 0.00011952 | 0 | 0 | 1 | 0.98452 | -0.29768 | 0.4 | 1 | 1.1 | 0.9
63 | 1 | 0.00016502 | 4.1358e-05 | 0 | 0 | 1 | 0.98441 | -0.29977 | 0.4 | 1 | 1.1 | 0.9
65 | 1 | 0 | 0 | 0 | 0 | 1 | 0.98441 | -0.29983 | 0.4 | 1 | 1.1 | 0.9
92 | 1 | 0 | 0 | 0 | 0 | 1 | 0.98424 | -0.30313 | 0.4 | 1 | 1.1 | 0.9
94 | 1 | 0 | 0 | 0 | 0 | 1 | 0.98383 | -0.31111 | 0.4 | 1 | 1.1 | 0.9
90 | 1 | 0.0010776 | 0.00027008 | 0 | 0 | 1 | 0.98408 | -0.30626 | 0.4 | 1 | 1.1 | 0.9
68 | 1 | 0 | 0 | 0 | 0 | 1 | 0.97097 | -0.56202 | 0.4 | 1 | 1.1 | 0.9
69 | 1 | 0.00032203 | 8.0709e-05 | 0 | 0 | 1 | 0.97101 | -0.56109 | 0.4 | 1 | 1.1 | 0.9
70 | 1 | 6.5791e-05 | 1.6489e-05 | 0 | 0 | 1 | 0.97089 | -0.56361 | 0.4 | 1 | 1.1 | 0.9
71 | 1 | 7.152e-05 | 1.7925e-05 | 0 | 0 | 1 | 0.97074 | -0.56653 | 0.4 | 1 | 1.1 | 0.9
83 | 1 | 0.00014742 | 3.6948e-05 | 0 | 0 | 1 | 0.97074 | -0.56661 | 0.4 | 1 | 1.1 | 0.9
84 | 1 | 0 | 0 | 0 | 0 | 1 | 0.97072 | -0.56692 | 0.4 | 1 | 1.1 | 0.9
75 | 1 | 0.00060748 | 0.00015225 | 0 | 0 | 1 | 0.98904 | -0.20946 | 0.4 | 1 | 1.1 | 0.9
76 | 1 | 0.0030317 | 0.00075982 | 0 | 0 | 1 | 0.98939 | -0.20266 | 0.4 | 1 | 1.1 | 0.9
78 | 1 | 0.0052276 | 0.0013102 | 0 | 0 | 1 | 0.99029 | -0.18529 | 0.4 | 1 | 1.1 | 0.9
102 | 1 | 0.00035988 | 9.0193e-05 | 0 | 0 | 1 | 0.98869 | -0.21627 | 0.4 | 1 | 1.1 | 0.9
81 | 1 | 0.0053831 | 0.0013491 | 0 | 0 | 1 | 0.98989 | -0.19314 | 0.4 | 1 | 1.1 | 0.9
107 | 1 | 0.00065563 | 0.00016432 | 0 | 0 | 1 | 0.98825 | -0.22466 | 0.4 | 1 | 1.1 | 0.9
110 | 1 | 0.0032809 | 0.00082228 | 0 | 0 | 1 | 0.98568 | -0.27385 | 0.4 | 1 | 1.1 | 0.9
101 | 1 | 0.0018359 | 0.00046011 | 0 | 0 | 1 | 0.99261 | -0.14071 | 0.4 | 1 | 1.1 | 0.9
85 | 1 | 0.00054865 | 0.00013751 | 0 | 0 | 1 | 0.97071 | -0.56721 | 0.4 | 1 | 1.1 | 0.9
86 | 1 | 0 | 0 | 0 | 0 | 1 | 0.9707 | -0.56737 | 0.4 | 1 | 1.1 | 0.9
130 | 1 | 0.00021804 | 5.4646e-05 | 0 | 0 | 1 | 0.9707 | -0.56742 | 0.4 | 1 | 1.1 | 0.9
100 | 1 | 0.0006221 | 0.00015591 | 0 | 0 | 1 | 0.99258 | -0.14135 | 0.4 | 1 | 1.1 | 0.9
91 | 1 | 0.00051619 | 0.00012937 | 0 | 0 | 1 | 0.98366 | -0.31444 | 0.4 | 1 | 1.1 | 0.9
93 | 1 | 0.00053617 | 0.00013438 | 0 | 0 | 1 | 0.98357 | -0.31626 | 0.4 | 1 | 1.1 | 0.9
95 | 1 | 0.003116 | 0.00078095 | 0 | 0 | 1 | 0.9835 | -0.31768 | 0.4 | 1 | 1.1 | 0.9
96 | 1 | 0.00086183 | 0.00021599 | 0 | 0 | 1 | 0.98364 | -0.31494 | 0.4 | 1 | 1.1 | 0.9
129 | 1 | 0.0026543 | 0.00066522 | 0 | 0 | 1 | 0.98247 | -0.33791 | 0.4 | 1 | 1.1 | 0.9
97 | 1 | 0.0016377 | 0.00041044 | 0 | 0 | 1 | 0.99237 | -0.14526 | 0.4 | 1 | 1.1 | 0.9
98 | 1 | 0.00085495 | 0.00021427 | 0 | 0 | 1 | 0.99238 | -0.14505 | 0.4 | 1 | 1.1 | 0.9
99 | 1 | 0.0010561 | 0.00026468 | 0 | 0 | 1 | 0.99242 | -0.1443 | 0.4 | 1 | 1.1 | 0.9
128 | 1 | 0.00077638 | 0.00019458 | 0 | 0 | 1 | 0.97566 | -0.47084 | 0.4 | 1 | 1.1 | 0.9
126 | 1 | 0 | 0 | 0 | 0 | 1 | 0.97571 | -0.46981 | 0.4 | 1 | 1.1 | 0.9
105 | 1 | 0.00076649 | 0.0001921 | 0 | 0 | 1 | 0.98771 | -0.23524 | 0.4 | 1 | 1.1 | 0.9
103 | 1 | 0.0011671 | 0.0002925 | 0 | 0 | 1 | 0.98575 | -0.27325 | 0.4 | 1 | 1.1 | 0.9
104 | 1 | 0 | 0 | 0 | 0 | 1 | 0.98577 | -0.27269 | 0.4 | 1 | 1.1 | 0.9
106 | 1 | 0 | 0 | 0 | 0 | 1 | 0.98468 | -0.29398 | 0.4 | 1 | 1.1 | 0.9
108 | 1 | 0.0048183 | 0.0012076 | 0 | 0 | 1 | 0.98459 | -0.29567 | 0.4 | 1 | 1.1 | 0.9
123 | 1 | 0.0012009 | 0.00030099 | 0 | 0 | 1 | 0.98138 | -0.3583 | 0.4 | 1 | 1.1 | 0.9
114 | 1 | 0.001391 | 0.00034862 | 0 | 0 | 1 | 0.97724 | -0.43954 | 0.4 | 1 | 1.1 | 0.9
115 | 1 | 0 | 0 | 0 | 0 | 1 | 0.97701 | -0.44415 | 0.4 | 1 | 1.1 | 0.9
116 | 1 | 0 | 0 | 0 | 0 | 1 | 0.97888 | -0.40736 | 0.4 | 1 | 1.1 | 0.9
117 | 1 | 0.0036042 | 0.00090329 | 0 | 0 | 1 | 0.97664 | -0.45146 | 0.4 | 1 | 1.1 | 0.9
118 | 1 | 0.0028083 | 0.00070382 | 0 | 0 | 1 | 0.97696 | -0.44497 | 0.4 | 1 | 1.1 | 0.9
120 | 1 | 0 | 0 | 0 | 0 | 1 | 0.98083 | -0.36902 | 0.4 | 1 | 1.1 | 0.9
121 | 1 | 0.00093539 | 0.00023443 | 0 | 0 | 1 | 0.97662 | -0.45186 | 0.4 | 1 | 1.1 | 0.9
122 | 1 | 0.0015194 | 0.00038079 | 0 | 0 | 1 | 0.97691 | -0.44602 | 0.4 | 1 | 1.1 | 0.9
125 | 1 | 0.0016753 | 0.00041987 | 0 | 0 | 1 | 0.97612 | -0.46175 | 0.4 | 1 | 1.1 | 0.9
124 | 1 | 0.0003843 | 9.6315e-05 | 0 | 0 | 1 | 0.97608 | -0.46244 | 0.4 | 1 | 1.1 | 0.9
127 | 1 | 0.0004406 | 0.00011043 | 0 | 0 | 1 | 0.97573 | -0.46945 | 0.4 | 1 | 1.1 | 0.9
111 | 1 | 0.0013971 | 0.00035015 | 0 | 0 | 1 | 0.98563 | -0.2748 | 0.4 | 1 | 1.1 | 0.9
112 | 1 | 0.0030684 | 0.00076902 | 0 | 0 | 1 | 0.98557 | -0.27602 | 0.4 | 1 | 1.1 | 0.9
113 | 1 | 0.0024111 | 0.00060427 | 0 | 0 | 1 | 0.98554 | -0.27651 | 0.4 | 1 | 1.1 | 0.9

## generator_data
GEN_BUS | PG | QG | QMAX | QMIN | VG | MBASE | GEN_STATUS | PMAX | PMIN
57 | 0.20917 | 0.053658 | 10 | -10 | 1 | 100 | 1 | 10 | 0

## branch_data
F_BUS | T_BUS | BR_R | BR_X | BR_B | RATE_A | RATE_B | RATE_C | TAP | SHIFT | BR_STATUS | ANGMIN | ANGMAX | P_in | Q_in | P_out | Q_out
1 | 2 | 2.2809 | 1.4598 | 3.8303e-09 | 0 | 0 | 0 | 0 | 0 | 1 | -90 | 90 | 0.084232 | 0.021373 | -0.084055 | -0.02126
1 | 3 | 2.1304 | 1.3634 | 3.5774e-09 | 0 | 0 | 0 | 0 | 0 | 1 | -90 | 90 | -0.087285 | -0.022138 | 0.087463 | 0.022252
2 | 4 | 1.3529 | 0.86587 | 2.2719e-09 | 0 | 0 | 0 | 0 | 0 | 1 | -90 | 90 | 0.083138 | 0.02103 | -0.083035 | -0.020965
3 | 6 | 1.4491 | 0.9274 | 2.4334e-09 | 0 | 0 | 0 | 0 | 0 | 1 | -90 | 90 | -0.11181 | -0.028355 | 0.112 | 0.028482
3 | 7 | 0.48422 | 0.3099 | 8.1313e-10 | 0 | 0 | 0 | 0 | 0 | 1 | -90 | 90 | 0.024342 | 0.006104 | -0.024339 | -0.0061021
4 | 8 | 0.78545 | 0.50269 | 1.319e-09 | 0 | 0 | 0 | 0 | 0 | 1 | -90 | 90 | 0.082426 | 0.020812 | -0.082367 | -0.020774
6 | 10 | 0.24485 | 0.15671 | 4.1117e-10 | 0 | 0 | 0 | 0 | 0 | 1 | -90 | 90 | -0.11289 | -0.028704 | 0.11292 | 0.028726
6 | 5 | 0.71273 | 0.45615 | 1.1969e-09 | 0 | 0 | 0 | 0 | 0 | 1 | -90 | 90 | 0.00088703 | 0.00022216 | -0.00088702 | -0.00022228
7 | 11 | 3.2247 | 2.0638 | 5.4152e-09 | 0 | 0 | 0 | 0 | 0 | 1 | -90 | 90 | 0.0021488 | 0.00053807 | -0.0021486 | -0.00053849
7 | 12 | 1.1526 | 0.73766 | 1.9355e-09 | 0 | 0 | 0 | 0 | 0 | 1 | -90 | 90 | 0.02219 | 0.005564 | -0.022184 | -0.0055602
8 | 51 | 0.4164 | 0.2665 | 6.9925e-10 | 0 | 0 | 0 | 0 | 0 | 1 | -90 | 90 | 0.081552 | 0.02057 | -0.081522 | -0.020551
5 | 9 | 0.20734 | 0.1327 | 3.4819e-10 | 0 | 0 | 0 | 0 | 0 | 1 | -90 | 90 | 0.00088702 | 0.00022228 | -0.00088702 | -0.00022231
10 | 58 | 3.3209 | 2.1253 | 1.1153e-08 | 0 | 0 | 0 | 0 | 0 | 1 | -90 | 90 | -0.1145 | -0.029121 | 0.11497 | 0.029422
12 | 79 | 1.2904 | 0.82588 | 2.167e-09 | 0 | 0 | 0 | 0 | 0 | 1 | -90 | 90 | 0.021447 | 0.0053756 | -0.02144 | -0.0053716
51 | 50 | 0.65633 | 0.42005 | 1.1021e-09 | 0 | 0 | 0 | 0 | 0 | 1 | -90 | 90 | 0.078213 | 0.019721 | -0.078168 | -0.019693
58 | 59 | 1.0194 | 0.6524 | 1.7118e-09 | 0 | 0 | 0 | 0 | 0 | 1 | -90 | 90 | 0.086888 | 0.021979 | -0.086805 | -0.021926
58 | 57 | 2.5017 | 1.6011 | 8.4022e-09 | 0 | 0 | 0 | 0 | 0 | 1 | -90 | 90 | -0.20186 | -0.051401 | 0.20296 | 0.052103
79 | 33 | 1.7043 | 1.0907 | 2.8619e-09 | 0 | 0 | 0 | 0 | 0 | 1 | -90 | 90 | 0.019771 | 0.0049534 | -0.019764 | -0.004949
50 | 28 | 0.89424 | 0.57231 | 1.5017e-09 | 0 | 0 | 0 | 0 | 0 | 1 | -90 | 90 | 0.077063 | 0.019416 | -0.077004 | -0.019379
59 | 82 | 2.1252 | 1.3601 | 3.5687e-09 | 0 | 0 | 0 | 0 | 0 | 1 | -90 | 90 | 0.014133 | 0.0035427 | -0.014128 | -0.0035401
59 | 77 | 1.4077 | 0.9009 | 2.3638e-09 | 0 | 0 | 0 | 0 | 0 | 1 | -90 | 90 | 0.072672 | 0.018383 | -0.072592 | -0.018332
57 | 56 | 6.4379 | 4.1203 | 1.0811e-08 | 0 | 0 | 0 | 0 | 0 | 1 | -90 | 90 | 0.0016604 | 0.00041513 | -0.0016602 | -0.00041609
33 | 80 | 1.322 | 0.84606 | 2.2199e-09 | 0 | 0 | 0 | 0 | 0 | 1 | -90 | 90 | 0.014293 | 0.0035838 | -0.01429 | -0.0035821
33 | 32 | 12.0597 | 7.7182 | 2.0251e-08 | 0 | 0 | 0 | 0 | 0 | 1 | -90 | 90 | 0.0054716 | 0.0013652 | -0.0054677 | -0.0013646
13 | 14 | 0.14428 | 0.092338 | 2.4228e-10 | 0 | 0 | 0 | 0 | 0 | 1 | -90 | 90 | 0.025444 | 0.0063726 | -0.025443 | -0.0063719
13 | 15 | 0.33692 | 0.21563 | 5.6578e-10 | 0 | 0 | 0 | 0 | 0 | 1 | -90 | 90 | -0.028562 | -0.0071541 | 0.028565 | 0.007156
14 | 16 | 0.094135 | 0.060246 | 1.5808e-10 | 0 | 0 | 0 | 0 | 0 | 1 | -90 | 90 | 0.023092 | 0.0057827 | -0.023091 | -0.0057823
15 | 17 | 0.42413 | 0.27144 | 7.1223e-10 | 0 | 0 | 0 | 0 | 0 | 1 | -90 | 90 | -0.031441 | -0.0078768 | 0.031445 | 0.0078797
16 | 18 | 1.1495 | 0.73569 | 1.9303e-09 | 0 | 0 | 0 | 0 | 0 | 1 | -90 | 90 | 0.020937 | 0.0052425 | -0.020932 | -0.005239
17 | 19 | 0.56277 | 0.36017 | 9.4504e-10 | 0 | 0 | 0 | 0 | 0 | 1 | -90 | 90 | -0.034407 | -0.0086219 | 0.034414 | 0.0086266
18 | 23 | 0.87839 | 0.56217 | 1.4751e-09 | 0 | 0 | 0 | 0 | 0 | 1 | -90 | 90 | 0.018384 | 0.0046006 | -0.018381 | -0.0045986
19 | 41 | 0.085879 | 0.054962 | 1.4421e-10 | 0 | 0 | 0 | 0 | 0 | 1 | -90 | 90 | -0.036618 | -0.009179 | 0.036619 | 0.0091798
23 | 22 | 0.38643 | 0.24732 | 6.4892e-10 | 0 | 0 | 0 | 0 | 0 | 1 | -90 | 90 | 0.015971 | 0.0039946 | -0.01597 | -0.003994
41 | 39 | 1.1149 | 0.71351 | 1.8722e-09 | 0 | 0 | 0 | 0 | 0 | 1 | -90 | 90 | -0.038951 | -0.0097642 | 0.03897 | 0.0097761
22 | 21 | 0.0095296 | 0.006099 | 1.6003e-11 | 0 | 0 | 0 | 0 | 0 | 1 | -90 | 90 | 0.013721 | 0.0034302 | -0.013721 | -0.0034302
39 | 37 | 0.017655 | 0.011299 | 2.9648e-11 | 0 | 0 | 0 | 0 | 0 | 1 | -90 | 90 | -0.042884 | -0.010757 | 0.042884 | 0.010757
20 | 21 | 0.25246 | 0.16157 | 4.2394e-10 | 0 | 0 | 0 | 0 | 0 | 1 | -90 | 90 | -0.011354 | -0.0028368 | 0.011354 | 0.002837
20 | 88 | 18.7554 | 12.0035 | 3.1495e-08 | 0 | 0 | 0 | 0 | 0 | 1 | -90 | 90 | 0.0082372 | 0.0020558 | -0.008223 | -0.0020496
88 | 87 | 12.3511 | 7.9047 | 2.0741e-08 | 0 | 0 | 0 | 0 | 0 | 1 | -90 | 90 | 0.0031106 | 0.00076826 | -0.0031093 | -0.00076936
87 | 69 | 28.7185 | 18.3798 | 4.8226e-08 | 0 | 0 | 0 | 0 | 0 | 1 | -90 | 90 | 0.0013743 | 0.00033451 | -0.0013737 | -0.00033867
24 | 25 | 2.2129 | 1.4162 | 3.716e-09 | 0 | 0 | 0 | 0 | 0 | 1 | -90 | 90 | -0.01241 | -0.0031103 | 0.012414 | 0.0031123
24 | 26 | 1.0211 | 0.65351 | 1.7147e-09 | 0 | 0 | 0 | 0 | 0 | 1 | -90 | 90 | 0.0035602 | 0.0008922 | -0.00356 | -0.00089227
25 | 27 | 2.3566 | 1.5082 | 3.9573e-09 | 0 | 0 | 0 | 0 | 0 | 1 | -90 | 90 | -0.017923 | -0.0044932 | 0.017932 | 0.0044982
27 | 28 | 0.92269 | 0.59052 | 1.5494e-09 | 0 | 0 | 0 | 0 | 0 | 1 | -90 | 90 | -0.023471 | -0.0058865 | 0.023477 | 0.00589
28 | 49 | 0.69233 | 0.44309 | 1.1626e-09 | 0 | 0 | 0 | 0 | 0 | 1 | -90 | 90 | 0.053527 | 0.013489 | -0.053505 | -0.013475
49 | 48 | 2.5033 | 1.6021 | 4.2037e-09 | 0 | 0 | 0 | 0 | 0 | 1 | -90 | 90 | 0.052588 | 0.013245 | -0.052511 | -0.013196
48 | 40 | 0.31872 | 0.20398 | 5.3522e-10 | 0 | 0 | 0 | 0 | 0 | 1 | -90 | 90 | 0.051545 | 0.012954 | -0.051535 | -0.012948
29 | 30 | 2.6659 | 1.7062 | 4.4767e-09 | 0 | 0 | 0 | 0 | 0 | 1 | -90 | 90 | 0.0012612 | 0.00031568 | -0.0012612 | -0.00031609
29 | 31 | 0.94068 | 0.60204 | 1.5797e-09 | 0 | 0 | 0 | 0 | 0 | 1 | -90 | 90 | -0.0022951 | -0.00057479 | 0.0022951 | 0.00057467
31 | 32 | 6.3256 | 4.0484 | 1.0622e-08 | 0 | 0 | 0 | 0 | 0 | 1 | -90 | 90 | -0.0031082 | -0.00077845 | 0.0031088 | 0.00077784
32 | 34 | 4.1009 | 2.6246 | 6.8865e-09 | 0 | 0 | 0 | 0 | 0 | 1 | -90 | 90 | 0.0023588 | 0.0005868 | -0.0023586 | -0.00058731
34 | 54 | 12.7521 | 8.1613 | 2.1414e-08 | 0 | 0 | 0 | 0 | 0 | 1 | -90 | 90 | 0.0011017 | 0.00027231 | -0.0011016 | -0.00027428
80 | 109 | 1.3247 | 0.84778 | 2.2244e-09 | 0 | 0 | 0 | 0 | 0 | 1 | -90 | 90 | 0.011838 | 0.0029677 | -0.011836 | -0.0029667
54 | 55 | 11.1832 | 7.1572 | 1.878e-08 | 0 | 0 | 0 | 0 | 0 | 1 | -90 | 90 | 0.0005516 | 0.00013644 | -0.00055156 | -0.00013824
109 | 110 | 1.1843 | 0.75792 | 1.9887e-09 | 0 | 0 | 0 | 0 | 0 | 1 | -90 | 90 | 0.010159 | 0.0025464 | -0.010158 | -0.0025458
35 | 36 | 0.070309 | 0.044998 | 1.1807e-10 | 0 | 0 | 0 | 0 | 0 | 1 | -90 | 90 | -0.047697 | -0.011972 | 0.047699 | 0.011973
35 | 37 | 0.94277 | 0.60337 | 1.5832e-09 | 0 | 0 | 0 | 0 | 0 | 1 | -90 | 90 | 0.046725 | 0.011729 | -0.046702 | -0.011714
36 | 38 | 1.2125 | 0.77602 | 2.0362e-09 | 0 | 0 | 0 | 0 | 0 | 1 | -90 | 90 | -0.048704 | -0.012225 | 0.048736 | 0.012246
38 | 40 | 0.062652 | 0.040097 | 1.0521e-10 | 0 | 0 | 0 | 0 | 0 | 1 | -90 | 90 | -0.050916 | -0.012792 | 0.050918 | 0.012793
42 | 43 | 0.43722 | 0.27982 | 7.342e-10 | 0 | 0 | 0 | 0 | 0 | 1 | -90 | 90 | 0.0042712 | 0.0010704 | -0.0042711 | -0.0010705
42 | 44 | 2.0572 | 1.3166 | 3.4547e-09 | 0 | 0 | 0 | 0 | 0 | 1 | -90 | 90 | -0.0076386 | -0.0019144 | 0.0076399 | 0.0019149
44 | 45 | 1.4162 | 0.90636 | 2.3782e-09 | 0 | 0 | 0 | 0 | 0 | 1 | -90 | 90 | -0.0095172 | -0.0023854 | 0.0095186 | 0.0023861
45 | 46 | 1.718 | 1.0995 | 2.8849e-09 | 0 | 0 | 0 | 0 | 0 | 1 | -90 | 90 | 0.020006 | 0.0050137 | -0.019998 | -0.0050092
45 | 47 | 1.7088 | 1.0937 | 2.8696e-09 | 0 | 0 | 0 | 0 | 0 | 1 | -90 | 90 | -0.029524 | -0.0073998 | 0.029541 | 0.0074099
46 | 52 | 1.4275 | 0.9136 | 2.3972e-09 | 0 | 0 | 0 | 0 | 0 | 1 | -90 | 90 | 0.015324 | 0.0038379 | -0.015321 | -0.0038357
47 | 53 | 1.1739 | 0.7513 | 1.9713e-09 | 0 | 0 | 0 | 0 | 0 | 1 | -90 | 90 | -0.032382 | -0.0081221 | 0.032396 | 0.0081305
52 | 64 | 7.063 | 4.5203 | 1.1861e-08 | 0 | 0 | 0 | 0 | 0 | 1 | -90 | 90 | 0.0038965 | 0.00097524 | -0.0038953 | -0.00097564
52 | 61 | 4.4156 | 2.826 | 7.415e-09 | 0 | 0 | 0 | 0 | 0 | 1 | -90 | 90 | 0.011424 | 0.0028605 | -0.011418 | -0.0028572
53 | 72 | 3.5687 | 2.284 | 5.9928e-09 | 0 | 0 | 0 | 0 | 0 | 1 | -90 | 90 | -0.033814 | -0.008486 | 0.033859 | 0.0085139
64 | 66 | 1.4567 | 0.9323 | 2.4462e-09 | 0 | 0 | 0 | 0 | 0 | 1 | -90 | 90 | 0.00068537 | 0.00017154 | -0.00068536 | -0.00017177
64 | 67 | 3.2567 | 2.0843 | 5.469e-09 | 0 | 0 | 0 | 0 | 0 | 1 | -90 | 90 | 0.0032099 | 0.00080411 | -0.0032096 | -0.0008044
61 | 60 | 6.0789 | 3.8905 | 1.0208e-08 | 0 | 0 | 0 | 0 | 0 | 1 | -90 | 90 | 0.010001 | 0.002502 | -0.0099939 | -0.0024987
72 | 73 | 0.64203 | 0.4109 | 1.0781e-09 | 0 | 0 | 0 | 0 | 0 | 1 | -90 | 90 | 0.026347 | 0.0066613 | -0.026342 | -0.0066583
72 | 74 | 1.2578 | 0.805 | 2.1122e-09 | 0 | 0 | 0 | 0 | 0 | 1 | -90 | 90 | -0.060206 | -0.015175 | 0.060255 | 0.015207
60 | 62 | 6.3519 | 4.0652 | 1.0667e-08 | 0 | 0 | 0 | 0 | 0 | 1 | -90 | 90 | 0.0094202 | 0.0023549 | -0.009414 | -0.002352
73 | 75 | 1.4954 | 0.95706 | 2.5112e-09 | 0 | 0 | 0 | 0 | 0 | 1 | -90 | 90 | 0.02331 | 0.0058987 | -0.023301 | -0.0058933
73 | 76 | 1.5919 | 1.0188 | 2.6733e-09 | 0 | 0 | 0 | 0 | 0 | 1 | -90 | 90 | 0.0030319 | 0.00075967 | -0.0030317 | -0.00075983
74 | 78 | 1.9628 | 1.2562 | 3.296e-09 | 0 | 0 | 0 | 0 | 0 | 1 | -90 | 90 | 0.010615 | 0.0026607 | -0.010613 | -0.0026595
74 | 77 | 1.5882 | 1.0165 | 2.667e-09 | 0 | 0 | 0 | 0 | 0 | 1 | -90 | 90 | -0.07087 | -0.017867 | 0.070957 | 0.017922
82 | 89 | 0.65852 | 0.42145 | 1.1058e-09 | 0 | 0 | 0 | 0 | 0 | 1 | -90 | 90 | 0.0066997 | 0.0016784 | -0.0066993 | -0.0016783
89 | 101 | 0.62233 | 0.39829 | 1.0451e-09 | 0 | 0 | 0 | 0 | 0 | 1 | -90 | 90 | 0.0060076 | 0.0015049 | -0.0060074 | -0.0015048
62 | 63 | 1.0138 | 0.64882 | 1.7024e-09 | 0 | 0 | 0 | 0 | 0 | 1 | -90 | 90 | 0.0089371 | 0.0022325 | -0.0089363 | -0.0022321
63 | 65 | 0.028548 | 0.018271 | 4.794e-11 | 0 | 0 | 0 | 0 | 0 | 1 | -90 | 90 | 0.0087712 | 0.0021907 | -0.0087712 | -0.0021907
65 | 92 | 1.6299 | 1.0432 | 2.7371e-09 | 0 | 0 | 0 | 0 | 0 | 1 | -90 | 90 | 0.0087712 | 0.0021907 | -0.0087698 | -0.0021901
92 | 94 | 9.8044 | 6.2748 | 1.6464e-08 | 0 | 0 | 0 | 0 | 0 | 1 | -90 | 90 | 0.0035209 | 0.00087592 | -0.0035196 | -0.00087666
92 | 90 | 2.5873 | 1.6559 | 4.3448e-09 | 0 | 0 | 0 | 0 | 0 | 1 | -90 | 90 | 0.0052489 | 0.0013142 | -0.0052481 | -0.0013141
94 | 96 | 4.7015 | 3.009 | 7.8951e-09 | 0 | 0 | 0 | 0 | 0 | 1 | -90 | 90 | 0.0035196 | 0.00087666 | -0.003519 | -0.00087701
90 | 91 | 8.5112 | 5.4472 | 1.4293e-08 | 0 | 0 | 0 | 0 | 0 | 1 | -90 | 90 | 0.0041705 | 0.001044 | -0.0041689 | -0.0010444
68 | 69 | 3.6855 | 2.3588 | 6.189e-09 | 0 | 0 | 0 | 0 | 0 | 1 | -90 | 90 | -0.0010516 | -0.00025851 | 0.0010517 | 0.00025796
68 | 70 | 6.3186 | 4.0439 | 1.0611e-08 | 0 | 0 | 0 | 0 | 0 | 1 | -90 | 90 | 0.0010516 | 0.00025851 | -0.0010516 | -0.00025946
70 | 71 | 12.3952 | 7.9329 | 2.0815e-08 | 0 | 0 | 0 | 0 | 0 | 1 | -90 | 90 | 0.00098577 | 0.00024297 | -0.00098563 | -0.00024485
71 | 83 | 0.36622 | 0.23438 | 6.1499e-10 | 0 | 0 | 0 | 0 | 0 | 1 | -90 | 90 | 0.00091412 | 0.00022692 | -0.00091411 | -0.00022698
83 | 84 | 1.7155 | 1.0979 | 2.8808e-09 | 0 | 0 | 0 | 0 | 0 | 1 | -90 | 90 | 0.00076669 | 0.00019003 | -0.00076668 | -0.00019029
84 | 85 | 2.247 | 1.4381 | 3.7734e-09 | 0 | 0 | 0 | 0 | 0 | 1 | -90 | 90 | 0.00054864 | 0.00013716 | -0.00054863 | -0.00013751
84 | 86 | 8.634 | 5.5258 | 1.4499e-08 | 0 | 0 | 0 | 0 | 0 | 1 | -90 | 90 | 0.00021804 | 5.3132e-05 | -0.00021803 | -5.4495e-05
75 | 102 | 1.3239 | 0.84731 | 2.2232e-09 | 0 | 0 | 0 | 0 | 0 | 1 | -90 | 90 | 0.022694 | 0.005741 | -0.022687 | -0.0057365
78 | 81 | 6.3981 | 4.0948 | 1.0744e-08 | 0 | 0 | 0 | 0 | 0 | 1 | -90 | 90 | 0.0053851 | 0.0013494 | -0.0053831 | -0.0013491
102 | 107 | 1.6556 | 1.0596 | 2.7802e-09 | 0 | 0 | 0 | 0 | 0 | 1 | -90 | 90 | 0.022327 | 0.0056463 | -0.022318 | -0.0056408
107 | 105 | 2.1489 | 1.3753 | 3.6086e-09 | 0 | 0 | 0 | 0 | 0 | 1 | -90 | 90 | 0.021662 | 0.0054765 | -0.021651 | -0.0054698
110 | 111 | 0.60332 | 0.38612 | 1.0131e-09 | 0 | 0 | 0 | 0 | 0 | 1 | -90 | 90 | 0.0068773 | 0.0017235 | -0.0068769 | -0.0017234
101 | 100 | 0.67945 | 0.43485 | 1.141e-09 | 0 | 0 | 0 | 0 | 0 | 1 | -90 | 90 | 0.0041715 | 0.0010447 | -0.0041714 | -0.0010448
86 | 130 | 0.9729 | 0.62266 | 1.6338e-09 | 0 | 0 | 0 | 0 | 0 | 1 | -90 | 90 | 0.00021803 | 5.4495e-05 | -0.00021803 | -5.4649e-05
100 | 99 | 3.6734 | 2.351 | 6.1687e-09 | 0 | 0 | 0 | 0 | 0 | 1 | -90 | 90 | 0.0035493 | 0.00088885 | -0.0035488 | -0.00088914
91 | 93 | 2.1553 | 1.3794 | 3.6193e-09 | 0 | 0 | 0 | 0 | 0 | 1 | -90 | 90 | 0.0036527 | 0.000915 | -0.0036524 | -0.00091515
93 | 95 | 1.9831 | 1.2692 | 3.3301e-09 | 0 | 0 | 0 | 0 | 0 | 1 | -90 | 90 | 0.0031162 | 0.00078077 | -0.003116 | -0.00078096
96 | 129 | 37.3729 | 23.9186 | 6.2759e-08 | 0 | 0 | 0 | 0 | 0 | 1 | -90 | 90 | 0.0026571 | 0.00066102 | -0.0026542 | -0.00066523
97 | 98 | 0.57288 | 0.36664 | 9.6201e-10 | 0 | 0 | 0 | 0 | 0 | 1 | -90 | 90 | -0.0016377 | -0.00041044 | 0.0016377 | 0.00041035
98 | 99 | 1.3187 | 0.84395 | 2.2144e-09 | 0 | 0 | 0 | 0 | 0 | 1 | -90 | 90 | -0.0024926 | -0.00062463 | 0.0024927 | 0.00062446
128 | 126 | 5.67 | 3.6288 | 9.5214e-09 | 0 | 0 | 0 | 0 | 0 | 1 | -90 | 90 | -0.00077636 | -0.00019458 | 0.0007764 | 0.0001937
126 | 127 | 1.9552 | 1.2513 | 3.2834e-09 | 0 | 0 | 0 | 0 | 0 | 1 | -90 | 90 | -0.0007764 | -0.0001937 | 0.00077642 | 0.0001934
105 | 104 | 7.8685 | 5.0358 | 1.3213e-08 | 0 | 0 | 0 | 0 | 0 | 1 | -90 | 90 | 0.020885 | 0.0052777 | -0.020847 | -0.0052551
103 | 104 | 2.0847 | 1.3342 | 3.5007e-09 | 0 | 0 | 0 | 0 | 0 | 1 | -90 | 90 | -0.0011671 | -0.0002925 | 0.0011671 | 0.00029218
104 | 106 | 4.7267 | 3.0251 | 7.9374e-09 | 0 | 0 | 0 | 0 | 0 | 1 | -90 | 90 | 0.01968 | 0.0049629 | -0.01966 | -0.0049509
106 | 108 | 1.5216 | 0.97385 | 2.5552e-09 | 0 | 0 | 0 | 0 | 0 | 1 | -90 | 90 | 0.0048187 | 0.0012076 | -0.0048183 | -0.0012076
106 | 123 | 18.8533 | 12.0661 | 3.166e-08 | 0 | 0 | 0 | 0 | 0 | 1 | -90 | 90 | 0.014841 | 0.0037433 | -0.014796 | -0.0037172
123 | 120 | 3.4095 | 2.182 | 5.7254e-09 | 0 | 0 | 0 | 0 | 0 | 1 | -90 | 90 | 0.013595 | 0.0034162 | -0.013588 | -0.0034123
114 | 115 | 1.6233 | 1.0389 | 2.7259e-09 | 0 | 0 | 0 | 0 | 0 | 1 | -90 | 90 | 0.012151 | 0.0030382 | -0.012149 | -0.0030368
114 | 116 | 10.1733 | 6.5109 | 1.7084e-08 | 0 | 0 | 0 | 0 | 0 | 1 | -90 | 90 | -0.013542 | -0.0033868 | 0.013563 | 0.0033985
115 | 117 | 3.9868 | 2.5515 | 6.6949e-09 | 0 | 0 | 0 | 0 | 0 | 1 | -90 | 90 | 0.0078209 | 0.0019526 | -0.0078181 | -0.0019515
115 | 118 | 0.80495 | 0.51517 | 1.3517e-09 | 0 | 0 | 0 | 0 | 0 | 1 | -90 | 90 | 0.0043278 | 0.0010842 | -0.0043277 | -0.0010842
116 | 120 | 12.1595 | 7.7821 | 2.0419e-08 | 0 | 0 | 0 | 0 | 0 | 1 | -90 | 90 | -0.013563 | -0.0033984 | 0.013588 | 0.0034124
117 | 121 | 0.40058 | 0.25637 | 6.7268e-10 | 0 | 0 | 0 | 0 | 0 | 1 | -90 | 90 | 0.004214 | 0.0010482 | -0.0042139 | -0.0010482
118 | 122 | 2.9702 | 1.9009 | 4.9878e-09 | 0 | 0 | 0 | 0 | 0 | 1 | -90 | 90 | 0.0015194 | 0.00038038 | -0.0015194 | -0.0003808
121 | 125 | 12.8269 | 8.2092 | 2.154e-08 | 0 | 0 | 0 | 0 | 0 | 1 | -90 | 90 | 0.0032786 | 0.00081374 | -0.003277 | -0.00081481
125 | 127 | 26.8089 | 17.1577 | 4.5019e-08 | 0 | 0 | 0 | 0 | 0 | 1 | -90 | 90 | 0.0012175 | 0.00029982 | -0.001217 | -0.00030383
125 | 124 | 7.5942 | 4.8603 | 1.2753e-08 | 0 | 0 | 0 | 0 | 0 | 1 | -90 | 90 | 0.00038431 | 9.5111e-05 | -0.0003843 | -9.6318e-05
111 | 112 | 0.96451 | 0.61729 | 1.6197e-09 | 0 | 0 | 0 | 0 | 0 | 1 | -90 | 90 | 0.0054799 | 0.0013732 | -0.0054795 | -0.0013732
112 | 113 | 0.89485 | 0.5727 | 1.5027e-09 | 0 | 0 | 0 | 0 | 0 | 1 | -90 | 90 | 0.0024111 | 0.00060417 | -0.0024111 | -0.00060428