## bus_data
BUS_I | BUS_TYPE | Pd | Qd | Gs | Bs | area | Vm | Va | baseKV | zone | Vmax | Vmin
1 | 1 | 0.00013759 | 3.4484e-05 | 0 | 0 | 1 | 0.98332 | -0.32224 | 0.4 | 1 | 1.1 | 0.9
2 | 1 | 0 | 0 | 0 | 0 | 1 | 0.98334 | -0.32169 | 0.4 | 1 | 1.1 | 0.9
3 | 1 | 0 | 0 | 0 | 0 | 1 | 0.9833 | -0.32252 | 0.4 | 1 | 1.1 | 0.9
5 | 1 | 0 | 0 | 0 | 0 | 1 | 0.98351 | -0.31851 | 0.4 | 1 | 1.1 | 0.9
6 | 1 | 7.4911e-05 | 1.8774e-05 | 0 | 0 | 1 | 0.9833 | -0.32252 | 0.4 | 1 | 1.1 | 0.9
7 | 1 | 0.0006179 | 0.00015486 | 0 | 0 | 1 | 0.98329 | -0.32272 | 0.4 | 1 | 1.1 | 0.9
13 | 1 | 0.00018064 | 4.5272e-05 | 0 | 0 | 1 | 0.98551 | -0.27897 | 0.4 | 1 | 1.1 | 0.9
22 | 1 | 0.00028571 | 7.1606e-05 | 0 | 0 | 1 | 0.9856 | -0.27721 | 0.4 | 1 | 1.1 | 0.9
12 | 1 | 0.00020094 | 5.0359e-05 | 0 | 0 | 1 | 0.98549 | -0.27948 | 0.4 | 1 | 1.1 | 0.9
11 | 1 | 0 | 0 | 0 | 0 | 1 | 0.98332 | -0.32224 | 0.4 | 1 | 1.1 | 0.9
82 | 1 | 9.746e-05 | 2.4426e-05 | 0 | 0 | 1 | 0.98367 | -0.31526 | 0.4 | 1 | 1.1 | 0.9
9 | 1 | 0.0003377 | 8.4636e-05 | 0 | 0 | 1 | 0.98329 | -0.32268 | 0.4 | 1 | 1.1 | 0.9
80 | 1 | 0.00035013 | 8.7751e-05 | 0 | 0 | 1 | 0.98372 | -0.31425 | 0.4 | 1 | 1.1 | 0.9
27 | 1 | 0 | 0 | 0 | 0 | 1 | 0.98459 | -0.2971 | 0.4 | 1 | 1.1 | 0.9
83 | 1 | 0.0007276 | 0.00018235 | 0 | 0 | 1 | 0.98382 | -0.31224 | 0.4 | 1 | 1.1 | 0.9
19 | 1 | 0.00037426 | 9.3798e-05 | 0 | 0 | 1 | 0.9848 | -0.29293 | 0.4 | 1 | 1.1 | 0.9
8 | 1 | 0.00021997 | 5.5131e-05 | 0 | 0 | 1 | 0.98324 | -0.32364 | 0.4 | 1 | 1.1 | 0.9
10 | 1 | 0.00057562 | 0.00014426 | 0 | 0 | 1 | 0.98324 | -0.32371 | 0.4 | 1 | 1.1 | 0.9
25 | 1 | 0.00012401 | 3.108e-05 | 0 | 0 | 1 | 0.98682 | -0.25318 | 0.4 | 1 | 1.1 | 0.9
26 | 1 | 0 | 0 | 0 | 0 | 1 | 0.98684 | -0.25278 | 0.4 | 1 | 1.1 | 0.9
84 | 1 | 0.0014625 | 0.00036653 | 0 | 0 | 1 | 0.98941 | -0.20485 | 0.4 | 1 | 1.1 | 0.9
85 | 1 | 0 | 0 | 0 | 0 | 1 | 0.98947 | -0.20373 | 0.4 | 1 | 1.1 | 0.9
86 | 1 | 0.00028169 | 7.0598e-05 | 0 | 0 | 1 | 0.9894 | -0.20499 | 0.4 | 1 | 1.1 | 0.9
87 | 1 | 0.00030048 | 7.5308e-05 | 0 | 0 | 1 | 0.98941 | -0.20483 | 0.4 | 1 | 1.1 | 0.9
104 | 1 | 0.0022538 | 0.00056485 | 0 | 0 | 1 | 0.98992 | -0.1949 | 0.4 | 1 | 1.1 | 0.9
88 | 1 | 0 | 0 | 0 | 0 | 1 | 0.98938 | -0.2055 | 0.4 | 1 | 1.1 | 0.9
89 | 1 | 0 | 0 | 0 | 0 | 1 | 0.98936 | -0.20584 | 0.4 | 1 | 1.1 | 0.9
91 | 1 | 0.0003423 | 8.5787e-05 | 0 | 0 | 1 | 0.98935 | -0.20609 | 0.4 | 1 | 1.1 | 0.9
92 | 1 | 0 | 0 | 0 | 0 | 1 | 0.98934 | -0.20617 | 0.4 | 1 | 1.1 | 0.9
93 | 1 | 0.00031155 | 7.8083e-05 | 0 | 0 | 1 | 0.98933 | -0.20632 | 0.4 | 1 | 1.1 | 0.9
94 | 1 | 0.00061971 | 0.00015531 | 0 | 0 | 1 | 0.99123 | -0.16928 | 0.4 | 1 | 1.1 | 0.9
95 | 1 | 0.00097562 | 0.00024451 | 0 | 0 | 1 | 0.99117 | -0.17052 | 0.4 | 1 | 1.1 | 0.9
96 | 1 | 0 | 0 | 0 | 0 | 1 | 0.99188 | -0.15679 | 0.4 | 1 | 1.1 | 0.9
97 | 1 | 0.00072469 | 0.00018162 | 0 | 0 | 1 | 0.99108 | -0.17234 | 0.4 | 1 | 1.1 | 0.9
106 | 1 | 0.00047906 | 0.00012006 | 0 | 0 | 1 | 0.99038 | -0.18584 | 0.4 | 1 | 1.1 | 0.9
98 | 1 | 0 | 0 | 0 | 0 | 1 | 0.99176 | -0.15904 | 0.4 | 1 | 1.1 | 0.9
102 | 1 | 0.00084358 | 0.00021142 | 0 | 0 | 1 | 0.99172 | -0.15991 | 0.4 | 1 | 1.1 | 0.9
100 | 1 | 0.00042893 | 0.0001075 | 0 | 0 | 1 | 0.99173 | -0.15957 | 0.4 | 1 | 1.1 | 0.9
101 | 1 | 0.00056222 | 0.00014091 | 0 | 0 | 1 | 0.99173 | -0.15957 | 0.4 | 1 | 1.1 | 0.9
105 | 1 | 0 | 0 | 0 | 0 | 1 | 0.99031 | -0.18736 | 0.4 | 1 | 1.1 | 0.9
21 | 1 | 0.0003718 | 9.3183e-05 | 0 | 0 | 1 | 0.98566 | -0.27614 | 0.4 | 1 | 1.1 | 0.9
14 | 1 | 0.00016358 | 4.0997e-05 | 0 | 0 | 1 | 0.98529 | -0.28339 | 0.4 | 1 | 1.1 | 0.9
15 | 1 | 0.00019543 | 4.8979e-05 | 0 | 0 | 1 | 0.98499 | -0.28933 | 0.4 | 1 | 1.1 | 0.9
16 | 1 | 9.5532e-05 | 2.3943e-05 | 0 | 0 | 1 | 0.98535 | -0.28224 | 0.4 | 1 | 1.1 | 0.9
17 | 1 | 0 | 0 | 0 | 0 | 1 | 0.98497 | -0.28954 | 0.4 | 1 | 1.1 | 0.9
18 | 1 | 0.00033898 | 8.4957e-05 | 0 | 0 | 1 | 0.98548 | -0.27957 | 0.4 | 1 | 1.1 | 0.9
20 | 1 | 0.00037169 | 9.3156e-05 | 0 | 0 | 1 | 0.98497 | -0.2897 | 0.4 | 1 | 1.1 | 0.9
23 | 1 | 0 | 0 | 0 | 0 | 1 | 0.98569 | -0.27556 | 0.4 | 1 | 1.1 | 0.9
24 | 1 | 0 | 0 | 0 | 0 | 1 | 0.98673 | -0.25508 | 0.4 | 1 | 1.1 | 0.9
107 | 1 | 0.00033843 | 8.4819e-05 | 0 | 0 | 1 | 0.98666 | -0.25628 | 0.4 | 1 | 1.1 | 0.9
30 | 1 | 0 | 0 | 0 | 0 | 1 | 0.98836 | -0.2229 | 0.4 | 1 | 1.1 | 0.9
32 | 1 | 0.00078388 | 0.00019646 | 0 | 0 | 1 | 0.98834 | -0.22338 | 0.4 | 1 | 1.1 | 0.9
29 | 1 | 0.0017639 | 0.00044208 | 0 | 0 | 1 | 0.98848 | -0.22047 | 0.4 | 1 | 1.1 | 0.9
81 | 1 | 0.00049467 | 0.00012398 | 0 | 0 | 1 | 0.9838 | -0.31265 | 0.4 | 1 | 1.1 | 0.9
31 | 1 | 0 | 0 | 0 | 0 | 1 | 0.98856 | -0.21893 | 0.4 | 1 | 1.1 | 0.9
33 | 1 | 0 | 0 | 0 | 0 | 1 | 0.98859 | -0.21847 | 0.4 | 1 | 1.1 | 0.9
108 | 1 | 0.00093166 | 0.0002335 | 0 | 0 | 1 | 0.99061 | -0.17887 | 0.4 | 1 | 1.1 | 0.9
39 | 1 | 0 | 0 | 0 | 0 | 1 | 0.98777 | -0.2333 | 0.4 | 1 | 1.1 | 0.9
47 | 1 | 0.00026744 | 6.7026e-05 | 0 | 0 | 1 | 0.99391 | -0.11571 | 0.4 | 1 | 1.1 | 0.9
37 | 1 | 0.00012658 | 3.1725e-05 | 0 | 0 | 1 | 0.98833 | -0.22341 | 0.4 | 1 | 1.1 | 0.9
34 | 1 | 0.0005353 | 0.00013416 | 0 | 0 | 1 | 0.98695 | -0.24904 | 0.4 | 1 | 1.1 | 0.9
35 | 1 | 0 | 0 | 0 | 0 | 1 | 0.98724 | -0.24349 | 0.4 | 1 | 1.1 | 0.9
61 | 1 | 0.00041758 | 0.00010465 | 0 | 0 | 1 | 0.98219 | -0.34109 | 0.4 | 1 | 1.1 | 0.9
36 | 1 | 0.00089946 | 0.00022543 | 0 | 0 | 1 | 0.98741 | -0.2402 | 0.4 | 1 | 1.1 | 0.9
56 | 1 | 0.0038792 | 0.00097222 | 0 | 0 | 1 | 0.98063 | -0.37145 | 0.4 | 1 | 1.1 | 0.9
57 | 1 | 0.00049107 | 0.00012307 | 0 | 0 | 1 | 0.98062 | -0.37167 | 0.4 | 1 | 1.1 | 0.9
58 | 1 | 0.00031098 | 7.794e-05 | 0 | 0 | 1 | 0.98085 | -0.36717 | 0.4 | 1 | 1.1 | 0.9
59 | 1 | 0.00030276 | 7.5878e-05 | 0 | 0 | 1 | 0.98061 | -0.37186 | 0.4 | 1 | 1.1 | 0.9
60 | 1 | 0 | 0 | 0 | 0 | 1 | 0.98092 | -0.36586 | 0.4 | 1 | 1.1 | 0.9
62 | 1 | 0.00039326 | 9.856e-05 | 0 | 0 | 1 | 0.98059 | -0.3722 | 0.4 | 1 | 1.1 | 0.9
63 | 1 | 0.00068746 | 0.00017229 | 0 | 0 | 1 | 0.98033 | -0.37731 | 0.4 | 1 | 1.1 | 0.9
64 | 1 | 0 | 0 | 0 | 0 | 1 | 0.98019 | -0.37995 | 0.4 | 1 | 1.1 | 0.9
38 | 1 | 0.0014262 | 0.00035743 | 0 | 0 | 1 | 0.98752 | -0.23825 | 0.4 | 1 | 1.1 | 0.9
72 | 1 | 0.0010077 | 0.00025256 | 0 | 0 | 1 | 0.99374 | -0.11896 | 0.4 | 1 | 1.1 | 0.9
40 | 1 | 0.0015765 | 0.00039512 | 0 | 0 | 1 | 0.97233 | -0.53404 | 0.4 | 1 | 1.1 | 0.9
41 | 1 | 0.0065854 | 0.0016505 | 0 | 0 | 1 | 0.97189 | -0.54279 | 0.4 | 1 | 1.1 | 0.9
42 | 1 | 0 | 0 | 0 | 0 | 1 | 0.97387 | -0.50368 | 0.4 | 1 | 1.1 | 0.9
43 | 1 | 0 | 0 | 0 | 0 | 1 | 0.97176 | -0.5453 | 0.4 | 1 | 1.1 | 0.9
66 | 1 | 0 | 0 | 0 | 0 | 1 | 0.97765 | -0.42956 | 0.4 | 1 | 1.1 | 0.9
65 | 1 | 0.0017775 | 0.00044549 | 0 | 0 | 1 | 0.97823 | -0.41816 | 0.4 | 1 | 1.1 | 0.9
44 | 1 | 0 | 0 | 0 | 0 | 1 | 0.97111 | -0.55827 | 0.4 | 1 | 1.1 | 0.9
71 | 1 | 0 | 0 | 0 | 0 | 1 | 0.99534 | -0.089752 | 0.4 | 1 | 1.1 | 0.9
73 | 1 | 0 | 0 | 0 | 0 | 1 | 0.99547 | -0.087317 | 0.4 | 1 | 1.1 | 0.9
70 | 1 | 0.0010037 | 0.00025155 | 0 | 0 | 1 | 0.99529 | -0.090834 | 0.4 | 1 | 1.1 | 0.9
55 | 1 | 0.009971 | 0.002499 | 0 | 0 | 1 | 0.97043 | -0.57163 | 0.4 | 1 | 1.1 | 0.9
45 | 1 | 0.0017959 | 0.0004501 | 0 | 0 | 1 | 0.99639 | -0.069556 | 0.4 | 1 | 1.1 | 0.9
46 | 1 | 0 | 0 | 0 | 0 | 1 | 0.99641 | -0.06902 | 0.4 | 1 | 1.1 | 0.9
48 | 1 | 0 | 0 | 0 | 0 | 1 | 0.99652 | -0.067033 | 0.4 | 1 | 1.1 | 0.9
49 | 1 | 0.0010581 | 0.00026519 | 0 | 0 | 1 | 0.99552 | -0.086281 | 0.4 | 1 | 1.1 | 0.9
52 | 1 | 0 | 0 | 0 | 0 | 1 | 0.99756 | -0.046809 | 0.4 | 1 | 1.1 | 0.9
67 | 1 | 0.0012169 | 0.00030497 | 0 | 0 | 1 | 0.99647 | -0.06799 | 0.4 | 1 | 1.1 | 0.9
79 | 1 | 0.00093325 | 0.0002339 | 0 | 0 | 1 | 0.99856 | -0.027181 | 0.4 | 1 | 1.1 | 0.9
78 | 1 | 0.00062643 | 0.000157 | 0 | 0 | 1 | 0.99965 | -0.0065393 | 0.4 | 1 | 1.1 | 0.9
54 | 1 | 0.0016032 | 0.00040179 | 0 | 0 | 1 | 0.99664 | -0.064525 | 0.4 | 1 | 1.1 | 0.9
50 | 1 | 0.0012954 | 0.00032465 | 0 | 0 | 1 | 0.99788 | -0.040815 | 0.4 | 1 | 1.1 | 0.9
68 | 1 | 0 | 0 | 0 | 0 | 1 | 0.99622 | -0.072844 | 0.4 | 1 | 1.1 | 0.9
77 | 1 | 0.00084568 | 0.00021195 | 0 | 0 | 1 | 0.99524 | -0.091606 | 0.4 | 1 | 1.1 | 0.9
51 | 1 | 0.0018521 | 0.00046418 | 0 | 0 | 1 | 0.999 | -0.019162 | 0.4 | 1 | 1.1 | 0.9
53 | 3 | 0.00076368 | 0.0001914 | 0 | 0 | 1 | 1 | 0 | 0.4 | 1 | 1.1 | 0.9
103 | 1 | 0.00057335 | 0.00014369 | 0 | 0 | 1 | 0.99337 | -0.1278 | 0.4 | 1 | 1.1 | 0.9
99 | 1 | 0 | 0 | 0 | 0 | 1 | 0.99262 | -0.14234 | 0.4 | 1 | 1.1 | 0.9
69 | 1 | 0.0020057 | 0.00050267 | 0 | 0 | 1 | 0.9961 | -0.075031 | 0.4 | 1 | 1.1 | 0.9
76 | 1 | 0.0011264 | 0.0002823 | 0 | 0 | 1 | 0.99514 | -0.093577 | 0.4 | 1 | 1.1 | 0.9
74 | 1 | 0.00061445 | 0.000154 | 0 | 0 | 1 | 0.9951 | -0.094458 | 0.4 | 1 | 1.1 | 0.9
75 | 1 | 0.00274 | 0.0006867 | 0 | 0 | 1 | 0.99507 | -0.095069 | 0.4 | 1 | 1.1 | 0.9

## generator_data
GEN_BUS | PG | QG | QMAX | QMIN | VG | MBASE | GEN_STATUS | PMAX | PMIN
53 | 0.071418 | 0.018174 | 10 | -10 | 1 | 100 | 1 | 10 | 0

## branch_data
F_BUS | T_BUS | BR_R | BR_X | BR_B | RATE_A | RATE_B | RATE_C | TAP | SHIFT | BR_STATUS | ANGMIN | ANGMAX | P_in | Q_in | P_out | Q_out
1 | 2 | 2.8742 | 1.8395 | 4.8265e-09 | 0 | 0 | 0 | 0 | 0 | 1 | -90 | 90 | -0.00083041 | -0.00020758 | 0.00083043 | 0.00020713
1 | 3 | 1.7234 | 1.103 | 2.894e-09 | 0 | 0 | 0 | 0 | 0 | 1 | -90 | 90 | 0.00069282 | 0.0001731 | -0.00069281 | -0.00017337
2 | 5 | 16.4851 | 10.5504 | 2.7683e-08 | 0 | 0 | 0 | 0 | 0 | 1 | -90 | 90 | -0.00083043 | -0.00020713 | 0.00083056 | 0.00020453
3 | 6 | 0.27437 | 0.17559 | 4.6074e-10 | 0 | 0 | 0 | 0 | 0 | 1 | -90 | 90 | 7.491e-05 | 1.873e-05 | -7.491e-05 | -1.8775e-05
3 | 7 | 1.3903 | 0.8898 | 2.3347e-09 | 0 | 0 | 0 | 0 | 0 | 1 | -90 | 90 | 0.0006179 | 0.00015464 | -0.00061789 | -0.00015486
5 | 11 | 14.1885 | 9.0806 | 2.3826e-08 | 0 | 0 | 0 | 0 | 0 | 1 | -90 | 90 | 0.0011336 | 0.00028068 | -0.0011334 | -0.00028286
5 | 82 | 7.1074 | 4.5487 | 1.1935e-08 | 0 | 0 | 0 | 0 | 0 | 1 | -90 | 90 | -0.0019641 | -0.00048521 | 0.0019644 | 0.00048425
13 | 22 | 19.5815 | 12.5322 | 3.2883e-08 | 0 | 0 | 0 | 0 | 0 | 1 | -90 | 90 | -0.00038157 | -9.3863e-05 | 0.0003816 | 9.0689e-05
13 | 12 | 10.8632 | 6.9525 | 1.8242e-08 | 0 | 0 | 0 | 0 | 0 | 1 | -90 | 90 | 0.00020094 | 4.8591e-05 | -0.00020093 | -5.036e-05
22 | 21 | 6.8557 | 4.3876 | 1.1513e-08 | 0 | 0 | 0 | 0 | 0 | 1 | -90 | 90 | -0.00066731 | -0.0001623 | 0.00066735 | 0.0001612
11 | 9 | 1.6792 | 1.0747 | 2.8198e-09 | 0 | 0 | 0 | 0 | 0 | 1 | -90 | 90 | 0.0011334 | 0.00028286 | -0.0011333 | -0.00028312
82 | 80 | 2.1054 | 1.3474 | 3.5355e-09 | 0 | 0 | 0 | 0 | 0 | 1 | -90 | 90 | -0.0020619 | -0.00050868 | 0.002062 | 0.0005084
9 | 8 | 5.218 | 3.3395 | 8.7624e-09 | 0 | 0 | 0 | 0 | 0 | 1 | -90 | 90 | 0.00079563 | 0.00019848 | -0.00079559 | -0.0001993
80 | 81 | 2.841 | 1.8182 | 4.7708e-09 | 0 | 0 | 0 | 0 | 0 | 1 | -90 | 90 | -0.0024121 | -0.00059615 | 0.0024123 | 0.00059581
27 | 83 | 17.9529 | 11.4899 | 3.0148e-08 | 0 | 0 | 0 | 0 | 0 | 1 | -90 | 90 | 0.0036372 | 0.00090082 | -0.0036346 | -0.00090207
27 | 19 | 4.9429 | 3.1635 | 8.3005e-09 | 0 | 0 | 0 | 0 | 0 | 1 | -90 | 90 | -0.0036372 | -0.00090082 | 0.0036379 | 0.00090047
83 | 81 | 0.61447 | 0.39326 | 1.0319e-09 | 0 | 0 | 0 | 0 | 0 | 1 | -90 | 90 | 0.002907 | 0.00071972 | -0.0029069 | -0.00071978
19 | 17 | 3.6486 | 2.3351 | 6.1269e-09 | 0 | 0 | 0 | 0 | 0 | 1 | -90 | 90 | -0.0040122 | -0.00099427 | 0.0040128 | 0.00099409
8 | 10 | 0.58346 | 0.37341 | 9.7979e-10 | 0 | 0 | 0 | 0 | 0 | 1 | -90 | 90 | 0.00057562 | 0.00014417 | -0.00057562 | -0.00014427
25 | 26 | 13.6207 | 8.7172 | 2.2873e-08 | 0 | 0 | 0 | 0 | 0 | 1 | -90 | 90 | -0.00012401 | -3.1081e-05 | 0.00012401 | 2.8855e-05
26 | 30 | 19.3398 | 12.3775 | 3.2477e-08 | 0 | 0 | 0 | 0 | 0 | 1 | -90 | 90 | -0.0066896 | -0.0016527 | 0.006699 | 0.0016556
26 | 24 | 1.5124 | 0.96795 | 2.5398e-09 | 0 | 0 | 0 | 0 | 0 | 1 | -90 | 90 | 0.0065656 | 0.0016239 | -0.0065648 | -0.0016237
84 | 85 | 2.83 | 1.8112 | 4.7523e-09 | 0 | 0 | 0 | 0 | 0 | 1 | -90 | 90 | -0.0017441 | -0.00043677 | 0.0017442 | 0.00043637
84 | 86 | 2.1428 | 1.3714 | 3.5983e-09 | 0 | 0 | 0 | 0 | 0 | 1 | -90 | 90 | 0.00028169 | 7.0247e-05 | -0.00028169 | -7.0598e-05
85 | 87 | 5.0351 | 3.2225 | 8.4553e-09 | 0 | 0 | 0 | 0 | 0 | 1 | -90 | 90 | 0.00095442 | 0.00023648 | -0.00095437 | -0.00023728
85 | 104 | 14.2922 | 9.147 | 2.4001e-08 | 0 | 0 | 0 | 0 | 0 | 1 | -90 | 90 | -0.0026987 | -0.00067285 | 0.0026998 | 0.00067122
87 | 88 | 4.4838 | 2.8697 | 7.5296e-09 | 0 | 0 | 0 | 0 | 0 | 1 | -90 | 90 | 0.00065389 | 0.00016197 | -0.00065387 | -0.00016269
104 | 105 | 6.6668 | 4.2667 | 1.1195e-08 | 0 | 0 | 0 | 0 | 0 | 1 | -90 | 90 | -0.0049536 | -0.0012361 | 0.0049554 | 0.0012361
88 | 89 | 2.282 | 1.4605 | 3.832e-09 | 0 | 0 | 0 | 0 | 0 | 1 | -90 | 90 | 0.00065387 | 0.00016269 | -0.00065386 | -0.00016306
89 | 91 | 1.6294 | 1.0428 | 2.7362e-09 | 0 | 0 | 0 | 0 | 0 | 1 | -90 | 90 | 0.00065386 | 0.00016306 | -0.00065385 | -0.00016332
91 | 92 | 1.2096 | 0.77412 | 2.0312e-09 | 0 | 0 | 0 | 0 | 0 | 1 | -90 | 90 | 0.00031156 | 7.7536e-05 | -0.00031156 | -7.7734e-05
92 | 93 | 2.1318 | 1.3643 | 3.5799e-09 | 0 | 0 | 0 | 0 | 0 | 1 | -90 | 90 | 0.00031156 | 7.7734e-05 | -0.00031155 | -7.8083e-05
94 | 95 | 0.76756 | 0.49124 | 1.2889e-09 | 0 | 0 | 0 | 0 | 0 | 1 | -90 | 90 | 0.0071395 | 0.001783 | -0.0071391 | -0.0017829
94 | 96 | 7.0733 | 4.5269 | 1.1878e-08 | 0 | 0 | 0 | 0 | 0 | 1 | -90 | 90 | -0.0077592 | -0.0019383 | 0.0077638 | 0.0019401
95 | 97 | 1.2947 | 0.82863 | 2.1742e-09 | 0 | 0 | 0 | 0 | 0 | 1 | -90 | 90 | 0.0061635 | 0.0015384 | -0.0061629 | -0.0015382
96 | 99 | 6.6302 | 4.2433 | 1.1134e-08 | 0 | 0 | 0 | 0 | 0 | 1 | -90 | 90 | -0.0095988 | -0.0023981 | 0.0096054 | 0.0024012
96 | 98 | 5.3809 | 3.4438 | 9.0359e-09 | 0 | 0 | 0 | 0 | 0 | 1 | -90 | 90 | 0.001835 | 0.00045795 | -0.0018348 | -0.00045872
97 | 106 | 10.8964 | 6.9737 | 1.8298e-08 | 0 | 0 | 0 | 0 | 0 | 1 | -90 | 90 | 0.0054383 | 0.0013566 | -0.0054348 | -0.0013562
106 | 105 | 1.345 | 0.86083 | 2.2587e-09 | 0 | 0 | 0 | 0 | 0 | 1 | -90 | 90 | 0.0049557 | 0.0012361 | -0.0049554 | -0.0012361
98 | 102 | 4.5677 | 2.9233 | 7.6703e-09 | 0 | 0 | 0 | 0 | 0 | 1 | -90 | 90 | 0.00084362 | 0.00021069 | -0.00084358 | -0.00021142
98 | 100 | 2.3653 | 1.5138 | 3.9719e-09 | 0 | 0 | 0 | 0 | 0 | 1 | -90 | 90 | 0.00099117 | 0.00024803 | -0.00099115 | -0.0002484
100 | 101 | 0.02314 | 0.014809 | 3.8858e-11 | 0 | 0 | 0 | 0 | 0 | 1 | -90 | 90 | 0.00056222 | 0.0001409 | -0.00056222 | -0.00014091
21 | 23 | 2.4037 | 1.5384 | 4.0365e-09 | 0 | 0 | 0 | 0 | 0 | 1 | -90 | 90 | -0.0010391 | -0.00025438 | 0.0010392 | 0.00025401
14 | 15 | 5.6046 | 3.5869 | 9.4116e-09 | 0 | 0 | 0 | 0 | 0 | 1 | -90 | 90 | 0.0045813 | 0.0011358 | -0.00458 | -0.0011359
14 | 16 | 1.042 | 0.6669 | 1.7499e-09 | 0 | 0 | 0 | 0 | 0 | 1 | -90 | 90 | -0.0047448 | -0.0011768 | 0.0047451 | 0.0011768
15 | 17 | 0.20694 | 0.13244 | 3.4751e-10 | 0 | 0 | 0 | 0 | 0 | 1 | -90 | 90 | 0.0043845 | 0.0010869 | -0.0043845 | -0.0010869
16 | 18 | 2.3902 | 1.5297 | 4.0138e-09 | 0 | 0 | 0 | 0 | 0 | 1 | -90 | 90 | -0.0048406 | -0.0012008 | 0.0048412 | 0.0012008
17 | 20 | 1.8739 | 1.1993 | 3.1467e-09 | 0 | 0 | 0 | 0 | 0 | 1 | -90 | 90 | 0.0003717 | 9.2853e-05 | -0.00037169 | -9.3156e-05
18 | 23 | 3.3468 | 2.1419 | 5.6201e-09 | 0 | 0 | 0 | 0 | 0 | 1 | -90 | 90 | -0.0051802 | -0.0012857 | 0.0051812 | 0.0012858
23 | 24 | 14.2341 | 9.1098 | 2.3903e-08 | 0 | 0 | 0 | 0 | 0 | 1 | -90 | 90 | -0.0062204 | -0.0015398 | 0.0062264 | 0.0015413
24 | 107 | 15.3172 | 9.803 | 2.5722e-08 | 0 | 0 | 0 | 0 | 0 | 1 | -90 | 90 | 0.00033845 | 8.2328e-05 | -0.00033843 | -8.482e-05
30 | 32 | 2.2924 | 1.4671 | 3.8496e-09 | 0 | 0 | 0 | 0 | 0 | 1 | -90 | 90 | 0.00091048 | 0.00022768 | -0.00091046 | -0.00022805
30 | 29 | 1.3865 | 0.88733 | 2.3282e-09 | 0 | 0 | 0 | 0 | 0 | 1 | -90 | 90 | -0.0076095 | -0.0018833 | 0.0076104 | 0.0018836
32 | 37 | 0.85497 | 0.54718 | 1.4357e-09 | 0 | 0 | 0 | 0 | 0 | 1 | -90 | 90 | 0.00012658 | 3.1585e-05 | -0.00012658 | -3.1725e-05
29 | 31 | 0.71797 | 0.4595 | 1.2057e-09 | 0 | 0 | 0 | 0 | 0 | 1 | -90 | 90 | -0.0093743 | -0.0023257 | 0.009375 | 0.002326
31 | 33 | 0.21141 | 0.1353 | 3.5501e-10 | 0 | 0 | 0 | 0 | 0 | 1 | -90 | 90 | -0.009375 | -0.002326 | 0.0093752 | 0.0023261
33 | 108 | 18.4182 | 11.7876 | 3.0929e-08 | 0 | 0 | 0 | 0 | 0 | 1 | -90 | 90 | -0.0093752 | -0.0023261 | 0.0093928 | 0.0023343
108 | 39 | 8.1443 | 5.2124 | 2.7353e-08 | 0 | 0 | 0 | 0 | 0 | 1 | -90 | 90 | 0.029675 | 0.0075771 | -0.029597 | -0.00753
108 | 47 | 7.0217 | 4.4939 | 2.3583e-08 | 0 | 0 | 0 | 0 | 0 | 1 | -90 | 90 | -0.04 | -0.010145 | 0.040121 | 0.010221
39 | 38 | 15.1678 | 9.7074 | 2.5471e-08 | 0 | 0 | 0 | 0 | 0 | 1 | -90 | 90 | 0.0014265 | 0.00035516 | -0.0014262 | -0.00035743
39 | 36 | 1.083 | 0.69312 | 3.6373e-09 | 0 | 0 | 0 | 0 | 0 | 1 | -90 | 90 | 0.028171 | 0.0071749 | -0.028161 | -0.0071692
47 | 79 | 9.6098 | 6.1503 | 3.2275e-08 | 0 | 0 | 0 | 0 | 0 | 1 | -90 | 90 | -0.041397 | -0.010538 | 0.041574 | 0.010648
47 | 72 | 14.2354 | 9.1107 | 2.3905e-08 | 0 | 0 | 0 | 0 | 0 | 1 | -90 | 90 | 0.0010079 | 0.0002503 | -0.0010077 | -0.00025256
34 | 35 | 0.89883 | 0.57525 | 3.0188e-09 | 0 | 0 | 0 | 0 | 0 | 1 | -90 | 90 | -0.02725 | -0.0069368 | 0.027258 | 0.0069412
34 | 61 | 15.1312 | 9.684 | 5.0819e-08 | 0 | 0 | 0 | 0 | 0 | 1 | -90 | 90 | 0.026715 | 0.0068027 | -0.026597 | -0.0067321
35 | 36 | 0.53316 | 0.34122 | 1.7906e-09 | 0 | 0 | 0 | 0 | 0 | 1 | -90 | 90 | -0.027258 | -0.0069412 | 0.027262 | 0.0069438
61 | 60 | 4.1132 | 2.6324 | 1.3814e-08 | 0 | 0 | 0 | 0 | 0 | 1 | -90 | 90 | 0.026179 | 0.0066275 | -0.026148 | -0.0066089
56 | 57 | 1.2006 | 0.76835 | 2.0161e-09 | 0 | 0 | 0 | 0 | 0 | 1 | -90 | 90 | 0.00079383 | 0.00019834 | -0.00079382 | -0.00019853
56 | 58 | 3.9447 | 2.5246 | 6.6243e-09 | 0 | 0 | 0 | 0 | 0 | 1 | -90 | 90 | -0.004673 | -0.0011706 | 0.0046739 | 0.0011706
57 | 59 | 2.6613 | 1.7032 | 4.469e-09 | 0 | 0 | 0 | 0 | 0 | 1 | -90 | 90 | 0.00030276 | 7.5452e-05 | -0.00030275 | -7.588e-05
58 | 60 | 1.1305 | 0.7235 | 1.8984e-09 | 0 | 0 | 0 | 0 | 0 | 1 | -90 | 90 | -0.0049849 | -0.0012485 | 0.0049852 | 0.0012485
60 | 62 | 1.3 | 0.83197 | 4.3659e-09 | 0 | 0 | 0 | 0 | 0 | 1 | -90 | 90 | 0.021163 | 0.0053605 | -0.021157 | -0.0053568
62 | 63 | 1.0678 | 0.68337 | 3.5861e-09 | 0 | 0 | 0 | 0 | 0 | 1 | -90 | 90 | 0.020763 | 0.0052582 | -0.020758 | -0.0052553
63 | 64 | 0.57069 | 0.36524 | 1.9167e-09 | 0 | 0 | 0 | 0 | 0 | 1 | -90 | 90 | 0.020071 | 0.005083 | -0.020068 | -0.0050816
64 | 65 | 8.2379 | 5.2723 | 2.7667e-08 | 0 | 0 | 0 | 0 | 0 | 1 | -90 | 90 | 0.020068 | 0.0050816 | -0.020031 | -0.0050607
40 | 41 | 2.237 | 1.4317 | 3.7565e-09 | 0 | 0 | 0 | 0 | 0 | 1 | -90 | 90 | 0.016576 | 0.0041605 | -0.01657 | -0.0041564
40 | 42 | 7.1062 | 4.548 | 1.1933e-08 | 0 | 0 | 0 | 0 | 0 | 1 | -90 | 90 | -0.018153 | -0.0045556 | 0.018179 | 0.0045713
41 | 43 | 1.0637 | 0.68078 | 1.7863e-09 | 0 | 0 | 0 | 0 | 0 | 1 | -90 | 90 | 0.0099844 | 0.0025059 | -0.0099832 | -0.0025053
42 | 66 | 17.4325 | 11.1568 | 2.9274e-08 | 0 | 0 | 0 | 0 | 0 | 1 | -90 | 90 | -0.018179 | -0.0045713 | 0.018244 | 0.0046098
43 | 44 | 5.5007 | 3.5205 | 9.2372e-09 | 0 | 0 | 0 | 0 | 0 | 1 | -90 | 90 | 0.0099832 | 0.0025053 | -0.009977 | -0.0025023
66 | 65 | 2.694 | 1.7241 | 9.0478e-09 | 0 | 0 | 0 | 0 | 0 | 1 | -90 | 90 | -0.018244 | -0.0046097 | 0.018254 | 0.0046153
44 | 55 | 5.6598 | 3.6223 | 9.5044e-09 | 0 | 0 | 0 | 0 | 0 | 1 | -90 | 90 | 0.009977 | 0.0025023 | -0.0099707 | -0.0024991
71 | 73 | 10.7284 | 6.8661 | 1.8016e-08 | 0 | 0 | 0 | 0 | 0 | 1 | -90 | 90 | -0.0010038 | -0.00025079 | 0.0010039 | 0.00024908
71 | 70 | 4.7818 | 3.0604 | 8.03e-09 | 0 | 0 | 0 | 0 | 0 | 1 | -90 | 90 | 0.0010038 | 0.00025079 | -0.0010037 | -0.00025155
73 | 77 | 3.5742 | 2.2875 | 6.0021e-09 | 0 | 0 | 0 | 0 | 0 | 1 | -90 | 90 | 0.0053282 | 0.0013348 | -0.0053271 | -0.0013347
73 | 49 | 0.72628 | 0.46482 | 1.2196e-09 | 0 | 0 | 0 | 0 | 0 | 1 | -90 | 90 | -0.0063321 | -0.0015839 | 0.0063324 | 0.0015839
45 | 46 | 1.3279 | 0.84985 | 2.2299e-09 | 0 | 0 | 0 | 0 | 0 | 1 | -90 | 90 | -0.0017959 | -0.0004501 | 0.001796 | 0.00044991
46 | 48 | 0.96125 | 0.6152 | 1.6142e-09 | 0 | 0 | 0 | 0 | 0 | 1 | -90 | 90 | -0.0091926 | -0.0023012 | 0.0091934 | 0.0023016
46 | 49 | 10.3701 | 6.6368 | 1.7414e-08 | 0 | 0 | 0 | 0 | 0 | 1 | -90 | 90 | 0.0073966 | 0.0018513 | -0.0073905 | -0.0018491
48 | 52 | 7.2492 | 4.6395 | 1.2173e-08 | 0 | 0 | 0 | 0 | 0 | 1 | -90 | 90 | -0.012417 | -0.0031069 | 0.012429 | 0.0031134
48 | 67 | 1.3191 | 0.84426 | 2.2152e-09 | 0 | 0 | 0 | 0 | 0 | 1 | -90 | 90 | 0.0032234 | 0.00080535 | -0.0032232 | -0.00080547
52 | 54 | 6.6828 | 4.277 | 1.1222e-08 | 0 | 0 | 0 | 0 | 0 | 1 | -90 | 90 | 0.011829 | 0.0029702 | -0.011819 | -0.0029649
52 | 50 | 1.103 | 0.70591 | 1.8522e-09 | 0 | 0 | 0 | 0 | 0 | 1 | -90 | 90 | -0.024258 | -0.0060836 | 0.024265 | 0.0060878
67 | 68 | 10.7445 | 6.8765 | 1.8043e-08 | 0 | 0 | 0 | 0 | 0 | 1 | -90 | 90 | 0.0020064 | 0.0005005 | -0.0020059 | -0.000502
79 | 78 | 2.2031 | 1.41 | 7.3993e-09 | 0 | 0 | 0 | 0 | 0 | 1 | -90 | 90 | -0.042508 | -0.010882 | 0.04255 | 0.010909
78 | 53 | 0.68866 | 0.44074 | 2.3129e-09 | 0 | 0 | 0 | 0 | 0 | 1 | -90 | 90 | -0.043176 | -0.011066 | 0.04319 | 0.011074
54 | 103 | 27.5191 | 17.6122 | 4.6212e-08 | 0 | 0 | 0 | 0 | 0 | 1 | -90 | 90 | 0.010216 | 0.0025631 | -0.010185 | -0.002548
50 | 51 | 3.7876 | 2.4241 | 6.3604e-09 | 0 | 0 | 0 | 0 | 0 | 1 | -90 | 90 | -0.02556 | -0.0064125 | 0.025587 | 0.0064288
68 | 69 | 4.8477 | 3.1025 | 8.1405e-09 | 0 | 0 | 0 | 0 | 0 | 1 | -90 | 90 | 0.0020059 | 0.000502 | -0.0020057 | -0.00050267
77 | 76 | 1.9513 | 1.2488 | 3.2767e-09 | 0 | 0 | 0 | 0 | 0 | 1 | -90 | 90 | 0.0044814 | 0.0011227 | -0.004481 | -0.0011228
51 | 53 | 3.1318 | 2.0044 | 5.2592e-09 | 0 | 0 | 0 | 0 | 0 | 1 | -90 | 90 | -0.027439 | -0.0068929 | 0.027464 | 0.0069085
103 | 99 | 6.6802 | 4.2753 | 1.1218e-08 | 0 | 0 | 0 | 0 | 0 | 1 | -90 | 90 | 0.0096121 | 0.0024043 | -0.0096054 | -0.0024012
76 | 74 | 1.1661 | 0.74631 | 1.9582e-09 | 0 | 0 | 0 | 0 | 0 | 1 | -90 | 90 | 0.0033546 | 0.00084048 | -0.0033545 | -0.00084058
74 | 75 | 0.989 | 0.63296 | 1.6608e-09 | 0 | 0 | 0 | 0 | 0 | 1 | -90 | 90 | 0.00274 | 0.00068658 | -0.00274 | -0.0006867