## bus_data
BUS_I | BUS_TYPE | Pd | Qd | Gs | Bs | area | Vm | Va | baseKV | zone | Vmax | Vmin
1 | 1 | 0.019253 | 0.0048254 | 0 | 0 | 1 | 0.9882 | -0.22713 | 0.4 | 1 | 1.1 | 0.9
2 | 1 | 0.071471 | 0.017912 | 0 | 0 | 1 | 0.98801 | -0.23082 | 0.4 | 1 | 1.1 | 0.9
3 | 1 | 0 | 0 | 0 | 0 | 1 | 0.98983 | -0.19542 | 0.4 | 1 | 1.1 | 0.9
5 | 1 | 0 | 0 | 0 | 0 | 1 | 0.99067 | -0.17925 | 0.4 | 1 | 1.1 | 0.9
6 | 1 | 0 | 0 | 0 | 0 | 1 | 0.98929 | -0.20583 | 0.4 | 1 | 1.1 | 0.9
4 | 1 | 0 | 0 | 0 | 0 | 1 | 0.99758 | -0.046418 | 0.4 | 1 | 1.1 | 0.9
37 | 1 | 0 | 0 | 0 | 0 | 1 | 0.99834 | -0.031823 | 0.4 | 1 | 1.1 | 0.9
44 | 1 | 0.016878 | 0.0042301 | 0 | 0 | 1 | 0.99671 | -0.063135 | 0.4 | 1 | 1.1 | 0.9
7 | 1 | 0.02981 | 0.007471 | 0 | 0 | 1 | 0.99262 | -0.14151 | 0.4 | 1 | 1.1 | 0.9
35 | 1 | 0.019988 | 0.0050094 | 0 | 0 | 1 | 0.98914 | -0.2088 | 0.4 | 1 | 1.1 | 0.9
38 | 1 | 0.016208 | 0.004062 | 0 | 0 | 1 | 0.99879 | -0.023126 | 0.4 | 1 | 1.1 | 0.9
28 | 1 | 0.0096407 | 0.0024162 | 0 | 0 | 1 | 0.99637 | -0.069551 | 0.4 | 1 | 1.1 | 0.9
10 | 1 | 0 | 0 | 0 | 0 | 1 | 0.99623 | -0.072022 | 0.4 | 1 | 1.1 | 0.9
23 | 1 | 0 | 0 | 0 | 0 | 1 | 0.99656 | -0.065829 | 0.4 | 1 | 1.1 | 0.9
75 | 1 | 0.013062 | 0.0032737 | 0 | 0 | 1 | 0.99609 | -0.074859 | 0.4 | 1 | 1.1 | 0.9
9 | 1 | 0 | 0 | 0 | 0 | 1 | 0.99402 | -0.11446 | 0.4 | 1 | 1.1 | 0.9
17 | 1 | 0 | 0 | 0 | 0 | 1 | 0.99495 | -0.096641 | 0.4 | 1 | 1.1 | 0.9
8 | 1 | 0.017303 | 0.0043365 | 0 | 0 | 1 | 0.99343 | -0.12584 | 0.4 | 1 | 1.1 | 0.9
12 | 1 | 0 | 0 | 0 | 0 | 1 | 0.98425 | -0.30327 | 0.4 | 1 | 1.1 | 0.9
46 | 1 | 0.022852 | 0.0057272 | 0 | 0 | 1 | 0.98431 | -0.30219 | 0.4 | 1 | 1.1 | 0.9
53 | 1 | 0.0056353 | 0.0014123 | 0 | 0 | 1 | 0.98421 | -0.3042 | 0.4 | 1 | 1.1 | 0.9
14 | 1 | 0 | 0 | 0 | 0 | 1 | 0.99191 | -0.15564 | 0.4 | 1 | 1.1 | 0.9
71 | 1 | 0 | 0 | 0 | 0 | 1 | 0.99181 | -0.15752 | 0.4 | 1 | 1.1 | 0.9
79 | 1 | 0.013984 | 0.0035046 | 0 | 0 | 1 | 0.99218 | -0.15045 | 0.4 | 1 | 1.1 | 0.9
15 | 1 | 0 | 0 | 0 | 0 | 1 | 0.99259 | -0.14258 | 0.4 | 1 | 1.1 | 0.9
33 | 1 | 0 | 0 | 0 | 0 | 1 | 0.99272 | -0.14006 | 0.4 | 1 | 1.1 | 0.9
36 | 1 | 0.031797 | 0.0079692 | 0 | 0 | 1 | 0.99449 | -0.10551 | 0.4 | 1 | 1.1 | 0.9
22 | 1 | 0.0022151 | 0.00055514 | 0 | 0 | 1 | 0.99615 | -0.07368 | 0.4 | 1 | 1.1 | 0.9
52 | 1 | 0.01155 | 0.0028947 | 0 | 0 | 1 | 0.99629 | -0.070966 | 0.4 | 1 | 1.1 | 0.9
20 | 1 | 0 | 0 | 0 | 0 | 1 | 0.9967 | -0.063081 | 0.4 | 1 | 1.1 | 0.9
45 | 1 | 0.011522 | 0.0028876 | 0 | 0 | 1 | 0.98436 | -0.30129 | 0.4 | 1 | 1.1 | 0.9
60 | 1 | 0.0047329 | 0.0011862 | 0 | 0 | 1 | 0.99165 | -0.16066 | 0.4 | 1 | 1.1 | 0.9
78 | 1 | 0.0052558 | 0.0013172 | 0 | 0 | 1 | 0.99306 | -0.1333 | 0.4 | 1 | 1.1 | 0.9
77 | 1 | 0.020582 | 0.0051584 | 0 | 0 | 1 | 0.99143 | -0.16487 | 0.4 | 1 | 1.1 | 0.9
76 | 1 | 0.01032 | 0.0025865 | 0 | 0 | 1 | 0.99148 | -0.16405 | 0.4 | 1 | 1.1 | 0.9
18 | 1 | 0.0056676 | 0.0014204 | 0 | 0 | 1 | 0.99755 | -0.046778 | 0.4 | 1 | 1.1 | 0.9
19 | 1 | 0.0093535 | 0.0023442 | 0 | 0 | 1 | 0.99776 | -0.042717 | 0.4 | 1 | 1.1 | 0.9
21 | 1 | 0 | 0 | 0 | 0 | 1 | 0.99886 | -0.021656 | 0.4 | 1 | 1.1 | 0.9
54 | 3 | 0.0075299 | 0.0018872 | 0 | 0 | 1 | 1 | 0 | 0.4 | 1 | 1.1 | 0.9
55 | 1 | 0.0068666 | 0.0017209 | 0 | 0 | 1 | 0.99855 | -0.027539 | 0.4 | 1 | 1.1 | 0.9
62 | 1 | 0.0046715 | 0.0011708 | 0 | 0 | 1 | 0.99806 | -0.036973 | 0.4 | 1 | 1.1 | 0.9
24 | 1 | 0.031218 | 0.007824 | 0 | 0 | 1 | 0.99564 | -0.08371 | 0.4 | 1 | 1.1 | 0.9
25 | 1 | 0.011473 | 0.0028754 | 0 | 0 | 1 | 0.99407 | -0.11394 | 0.4 | 1 | 1.1 | 0.9
26 | 1 | 0 | 0 | 0 | 0 | 1 | 0.99587 | -0.079264 | 0.4 | 1 | 1.1 | 0.9
27 | 1 | 0 | 0 | 0 | 0 | 1 | 0.9935 | -0.12489 | 0.4 | 1 | 1.1 | 0.9
29 | 1 | 0.0048116 | 0.0012059 | 0 | 0 | 1 | 0.99567 | -0.083149 | 0.4 | 1 | 1.1 | 0.9
34 | 1 | 0.0030658 | 0.00076835 | 0 | 0 | 1 | 0.99321 | -0.13052 | 0.4 | 1 | 1.1 | 0.9
30 | 1 | 0.010295 | 0.0025801 | 0 | 0 | 1 | 0.99294 | -0.13562 | 0.4 | 1 | 1.1 | 0.9
73 | 1 | 0.005422 | 0.0013589 | 0 | 0 | 1 | 0.99562 | -0.084015 | 0.4 | 1 | 1.1 | 0.9
31 | 1 | 0 | 0 | 0 | 0 | 1 | 0.99223 | -0.14946 | 0.4 | 1 | 1.1 | 0.9
32 | 1 | 0.011164 | 0.002798 | 0 | 0 | 1 | 0.99179 | -0.15795 | 0.4 | 1 | 1.1 | 0.9
39 | 1 | 0.010564 | 0.0026475 | 0 | 0 | 1 | 0.98632 | -0.26304 | 0.4 | 1 | 1.1 | 0.9
40 | 1 | 0.00758 | 0.0018997 | 0 | 0 | 1 | 0.98754 | -0.23931 | 0.4 | 1 | 1.1 | 0.9
41 | 1 | 0.0056746 | 0.0014222 | 0 | 0 | 1 | 0.9861 | -0.26722 | 0.4 | 1 | 1.1 | 0.9
42 | 1 | 0.006031 | 0.0015115 | 0 | 0 | 1 | 0.98982 | -0.19503 | 0.4 | 1 | 1.1 | 0.9
43 | 1 | 0.0083164 | 0.0020843 | 0 | 0 | 1 | 0.98555 | -0.27792 | 0.4 | 1 | 1.1 | 0.9
49 | 1 | 0 | 0 | 0 | 0 | 1 | 0.99057 | -0.18067 | 0.4 | 1 | 1.1 | 0.9
74 | 1 | 0.0023245 | 0.00058258 | 0 | 0 | 1 | 0.98506 | -0.28761 | 0.4 | 1 | 1.1 | 0.9
50 | 1 | 0 | 0 | 0 | 0 | 1 | 0.99237 | -0.14596 | 0.4 | 1 | 1.1 | 0.9
51 | 1 | 0.0048247 | 0.0012092 | 0 | 0 | 1 | 0.99046 | -0.18273 | 0.4 | 1 | 1.1 | 0.9
48 | 1 | 0.002094 | 0.00052481 | 0 | 0 | 1 | 0.98504 | -0.28791 | 0.4 | 1 | 1.1 | 0.9
47 | 1 | 0.007214 | 0.001808 | 0 | 0 | 1 | 0.98492 | -0.29023 | 0.4 | 1 | 1.1 | 0.9
68 | 1 | 0.0051215 | 0.0012836 | 0 | 0 | 1 | 0.99232 | -0.14689 | 0.4 | 1 | 1.1 | 0.9
65 | 1 | 0.0065034 | 0.0016299 | 0 | 0 | 1 | 0.99253 | -0.14288 | 0.4 | 1 | 1.1 | 0.9
69 | 1 | 0.003599 | 0.00090199 | 0 | 0 | 1 | 0.9904 | -0.18385 | 0.4 | 1 | 1.1 | 0.9
66 | 1 | 0.012995 | 0.0032569 | 0 | 0 | 1 | 0.9943 | -0.10884 | 0.4 | 1 | 1.1 | 0.9
61 | 1 | 0.0046332 | 0.0011612 | 0 | 0 | 1 | 0.99804 | -0.037401 | 0.4 | 1 | 1.1 | 0.9
56 | 1 | 0.0020012 | 0.00050154 | 0 | 0 | 1 | 0.99146 | -0.16442 | 0.4 | 1 | 1.1 | 0.9
57 | 1 | 0.0028902 | 0.00072436 | 0 | 0 | 1 | 0.99145 | -0.16458 | 0.4 | 1 | 1.1 | 0.9
58 | 1 | 0 | 0 | 0 | 0 | 1 | 0.99155 | -0.16257 | 0.4 | 1 | 1.1 | 0.9
59 | 1 | 0.0053066 | 0.00133 | 0 | 0 | 1 | 0.99155 | -0.16259 | 0.4 | 1 | 1.1 | 0.9
63 | 1 | 0.0031286 | 0.0007841 | 0 | 0 | 1 | 0.99756 | -0.046463 | 0.4 | 1 | 1.1 | 0.9
64 | 1 | 0.0090676 | 0.0022726 | 0 | 0 | 1 | 0.99742 | -0.04926 | 0.4 | 1 | 1.1 | 0.9
72 | 1 | 0 | 0 | 0 | 0 | 1 | 0.99653 | -0.066114 | 0.4 | 1 | 1.1 | 0.9
67 | 1 | 0.0068435 | 0.0017151 | 0 | 0 | 1 | 0.99444 | -0.10618 | 0.4 | 1 | 1.1 | 0.9

## generator_data
GEN_BUS | PG | QG | QMAX | QMIN | VG | MBASE | GEN_STATUS | PMAX | PMIN
54 | 0.58663 | 0.14869 | 10 | -10 | 1 | 100 | 1 | 10 | 0

## branch_data
F_BUS | T_BUS | BR_R | BR_X | BR_B | RATE_A | RATE_B | RATE_C | TAP | SHIFT | BR_STATUS | ANGMIN | ANGMAX | P_in | Q_in | P_out | Q_out
1 | 2 | 0.22567 | 0.14443 | 3.7896e-10 | 0 | 0 | 0 | 0 | 0 | 1 | -90 | 90 | 0.071483 | 0.01792 | -0.07147 | -0.017912
1 | 3 | 1.5326 | 0.98088 | 2.5737e-09 | 0 | 0 | 0 | 0 | 0 | 1 | -90 | 90 | -0.090736 | -0.022746 | 0.090874 | 0.022833
3 | 5 | 0.64195 | 0.41085 | 1.078e-09 | 0 | 0 | 0 | 0 | 0 | 1 | -90 | 90 | -0.11087 | -0.02785 | 0.11096 | 0.027905
3 | 6 | 2.2872 | 1.4638 | 3.8408e-09 | 0 | 0 | 0 | 0 | 0 | 1 | -90 | 90 | 0.02 | 0.0050171 | -0.01999 | -0.0050111
5 | 7 | 1.5024 | 0.96154 | 2.5229e-09 | 0 | 0 | 0 | 0 | 0 | 1 | -90 | 90 | -0.11096 | -0.027905 | 0.11116 | 0.028033
6 | 35 | 0.65065 | 0.41641 | 1.0926e-09 | 0 | 0 | 0 | 0 | 0 | 1 | -90 | 90 | 0.01999 | 0.0050111 | -0.019988 | -0.0050094
4 | 37 | 0.38542 | 0.24667 | 1.9417e-09 | 0 | 0 | 0 | 0 | 0 | 1 | -90 | 90 | -0.16964 | -0.042747 | 0.16976 | 0.042822
4 | 44 | 0.4407 | 0.28205 | 2.2202e-09 | 0 | 0 | 0 | 0 | 0 | 1 | -90 | 90 | 0.16964 | 0.042747 | -0.16951 | -0.04266
37 | 38 | 0.22995 | 0.14717 | 1.1584e-09 | 0 | 0 | 0 | 0 | 0 | 1 | -90 | 90 | -0.16976 | -0.042822 | 0.16983 | 0.042867
44 | 28 | 0.18769 | 0.12012 | 9.4555e-10 | 0 | 0 | 0 | 0 | 0 | 1 | -90 | 90 | 0.15263 | 0.03843 | -0.15258 | -0.0384
7 | 8 | 0.49283 | 0.31541 | 1.6552e-09 | 0 | 0 | 0 | 0 | 0 | 1 | -90 | 90 | -0.14097 | -0.035504 | 0.14108 | 0.035571
38 | 54 | 0.55885 | 0.35766 | 2.8154e-09 | 0 | 0 | 0 | 0 | 0 | 1 | -90 | 90 | -0.18604 | -0.046929 | 0.18624 | 0.047061
28 | 26 | 0.3031 | 0.19398 | 1.018e-09 | 0 | 0 | 0 | 0 | 0 | 1 | -90 | 90 | 0.14294 | 0.035984 | -0.14287 | -0.035942
10 | 23 | 2.1098 | 1.3502 | 3.5429e-09 | 0 | 0 | 0 | 0 | 0 | 1 | -90 | 90 | -0.013064 | -0.0032747 | 0.013068 | 0.0032768
10 | 75 | 0.96596 | 0.61821 | 1.6221e-09 | 0 | 0 | 0 | 0 | 0 | 1 | -90 | 90 | 0.013064 | 0.0032747 | -0.013062 | -0.0032737
23 | 52 | 1.9793 | 1.2667 | 3.3237e-09 | 0 | 0 | 0 | 0 | 0 | 1 | -90 | 90 | 0.011553 | 0.0028962 | -0.01155 | -0.0028947
23 | 20 | 0.49695 | 0.31805 | 8.3452e-10 | 0 | 0 | 0 | 0 | 0 | 1 | -90 | 90 | -0.024621 | -0.0061729 | 0.024624 | 0.0061749
9 | 17 | 0.50044 | 0.32028 | 2.5211e-09 | 0 | 0 | 0 | 0 | 0 | 1 | -90 | 90 | -0.15846 | -0.039963 | 0.1586 | 0.040049
9 | 8 | 0.31926 | 0.20433 | 1.6084e-09 | 0 | 0 | 0 | 0 | 0 | 1 | -90 | 90 | 0.15846 | 0.039963 | -0.15838 | -0.039908
17 | 36 | 1.2369 | 0.79164 | 2.0771e-09 | 0 | 0 | 0 | 0 | 0 | 1 | -90 | 90 | 0.031811 | 0.0079776 | -0.031797 | -0.0079692
17 | 22 | 0.53792 | 0.34427 | 2.7099e-09 | 0 | 0 | 0 | 0 | 0 | 1 | -90 | 90 | -0.19041 | -0.048027 | 0.19062 | 0.048161
12 | 46 | 0.83434 | 0.53398 | 1.4011e-09 | 0 | 0 | 0 | 0 | 0 | 1 | -90 | 90 | -0.0056355 | -0.0014124 | 0.0056358 | 0.0014124
12 | 53 | 0.71202 | 0.45569 | 1.1957e-09 | 0 | 0 | 0 | 0 | 0 | 1 | -90 | 90 | 0.0056355 | 0.0014124 | -0.0056352 | -0.0014123
46 | 45 | 0.13788 | 0.088245 | 2.3154e-10 | 0 | 0 | 0 | 0 | 0 | 1 | -90 | 90 | -0.028488 | -0.0071397 | 0.028489 | 0.0071405
14 | 71 | 0.55641 | 0.3561 | 9.3436e-10 | 0 | 0 | 0 | 0 | 0 | 1 | -90 | 90 | 0.014936 | 0.0037445 | -0.014934 | -0.0037437
14 | 79 | 1.531 | 0.97987 | 2.571e-09 | 0 | 0 | 0 | 0 | 0 | 1 | -90 | 90 | -0.014936 | -0.0037445 | 0.01494 | 0.0037466
71 | 60 | 0.92576 | 0.59249 | 1.5546e-09 | 0 | 0 | 0 | 0 | 0 | 1 | -90 | 90 | 0.014934 | 0.0037437 | -0.014932 | -0.0037425
79 | 15 | 1.2023 | 0.7695 | 2.0191e-09 | 0 | 0 | 0 | 0 | 0 | 1 | -90 | 90 | -0.028923 | -0.0072513 | 0.028934 | 0.007258
15 | 33 | 0.38383 | 0.24565 | 6.4455e-10 | 0 | 0 | 0 | 0 | 0 | 1 | -90 | 90 | -0.028934 | -0.007258 | 0.028938 | 0.0072602
33 | 78 | 1.0336 | 0.66153 | 1.7358e-09 | 0 | 0 | 0 | 0 | 0 | 1 | -90 | 90 | -0.028938 | -0.0072602 | 0.028947 | 0.007266
22 | 20 | 0.24587 | 0.15736 | 1.2386e-09 | 0 | 0 | 0 | 0 | 0 | 1 | -90 | 90 | -0.19284 | -0.048716 | 0.19293 | 0.048778
20 | 18 | 0.33566 | 0.21482 | 1.691e-09 | 0 | 0 | 0 | 0 | 0 | 1 | -90 | 90 | -0.21756 | -0.054953 | 0.21773 | 0.055062
45 | 47 | 1.2007 | 0.76845 | 2.0163e-09 | 0 | 0 | 0 | 0 | 0 | 1 | -90 | 90 | -0.04001 | -0.010028 | 0.040031 | 0.010041
60 | 58 | 0.82655 | 0.52899 | 1.388e-09 | 0 | 0 | 0 | 0 | 0 | 1 | -90 | 90 | 0.010199 | 0.0025563 | -0.010198 | -0.0025558
78 | 34 | 0.35927 | 0.22993 | 6.0332e-10 | 0 | 0 | 0 | 0 | 0 | 1 | -90 | 90 | -0.034203 | -0.0085832 | 0.034207 | 0.008586
77 | 76 | 0.17544 | 0.11228 | 2.9461e-10 | 0 | 0 | 0 | 0 | 0 | 1 | -90 | 90 | -0.020582 | -0.0051584 | 0.020583 | 0.0051589
76 | 32 | 0.87067 | 0.55723 | 1.4621e-09 | 0 | 0 | 0 | 0 | 0 | 1 | -90 | 90 | -0.030903 | -0.0077454 | 0.030912 | 0.007751
18 | 19 | 0.081569 | 0.052204 | 4.1093e-10 | 0 | 0 | 0 | 0 | 0 | 1 | -90 | 90 | -0.22339 | -0.056483 | 0.22344 | 0.05651
19 | 21 | 0.40646 | 0.26014 | 2.0477e-09 | 0 | 0 | 0 | 0 | 0 | 1 | -90 | 90 | -0.23279 | -0.058855 | 0.23303 | 0.059005
21 | 54 | 0.2489 | 0.1593 | 1.2539e-09 | 0 | 0 | 0 | 0 | 0 | 1 | -90 | 90 | -0.39244 | -0.099483 | 0.39285 | 0.099745
21 | 55 | 0.1664 | 0.10649 | 8.3827e-10 | 0 | 0 | 0 | 0 | 0 | 1 | -90 | 90 | 0.15942 | 0.040479 | -0.15937 | -0.04045
55 | 62 | 0.27874 | 0.17839 | 1.4042e-09 | 0 | 0 | 0 | 0 | 0 | 1 | -90 | 90 | 0.15251 | 0.038729 | -0.15244 | -0.038685
62 | 61 | 0.013031 | 0.0083401 | 6.565e-11 | 0 | 0 | 0 | 0 | 0 | 1 | -90 | 90 | 0.14777 | 0.037514 | -0.14776 | -0.037512
24 | 25 | 1.3268 | 0.84916 | 2.2281e-09 | 0 | 0 | 0 | 0 | 0 | 1 | -90 | 90 | 0.10139 | 0.025534 | -0.10125 | -0.02544
24 | 26 | 0.14936 | 0.095589 | 2.5081e-10 | 0 | 0 | 0 | 0 | 0 | 1 | -90 | 90 | -0.13261 | -0.033358 | 0.13264 | 0.033376
25 | 27 | 0.54105 | 0.34627 | 9.0857e-10 | 0 | 0 | 0 | 0 | 0 | 1 | -90 | 90 | 0.089773 | 0.022565 | -0.089726 | -0.022535
26 | 29 | 1.6872 | 1.0798 | 2.8332e-09 | 0 | 0 | 0 | 0 | 0 | 1 | -90 | 90 | 0.010236 | 0.0025657 | -0.010234 | -0.0025648
27 | 34 | 0.66892 | 0.42811 | 1.1233e-09 | 0 | 0 | 0 | 0 | 0 | 1 | -90 | 90 | 0.037283 | 0.0093607 | -0.037273 | -0.0093544
27 | 30 | 0.90593 | 0.5798 | 1.5213e-09 | 0 | 0 | 0 | 0 | 0 | 1 | -90 | 90 | 0.052443 | 0.013174 | -0.052416 | -0.013157
29 | 73 | 0.70961 | 0.45415 | 1.1916e-09 | 0 | 0 | 0 | 0 | 0 | 1 | -90 | 90 | 0.0054223 | 0.0013589 | -0.005422 | -0.0013589
30 | 31 | 1.453 | 0.92995 | 2.4401e-09 | 0 | 0 | 0 | 0 | 0 | 1 | -90 | 90 | 0.042121 | 0.010577 | -0.042093 | -0.01056
31 | 32 | 0.8897 | 0.56941 | 1.494e-09 | 0 | 0 | 0 | 0 | 0 | 1 | -90 | 90 | 0.042093 | 0.01056 | -0.042076 | -0.010549
39 | 40 | 1.3594 | 0.87 | 2.2828e-09 | 0 | 0 | 0 | 0 | 0 | 1 | -90 | 90 | -0.076292 | -0.019157 | 0.076378 | 0.019213
39 | 41 | 0.2779 | 0.17786 | 4.6668e-10 | 0 | 0 | 0 | 0 | 0 | 1 | -90 | 90 | 0.065728 | 0.01651 | -0.065715 | -0.016502
40 | 42 | 2.316 | 1.4822 | 3.8892e-09 | 0 | 0 | 0 | 0 | 0 | 1 | -90 | 90 | -0.083958 | -0.021112 | 0.084136 | 0.021226
41 | 43 | 0.77726 | 0.49744 | 1.3052e-09 | 0 | 0 | 0 | 0 | 0 | 1 | -90 | 90 | 0.060041 | 0.015079 | -0.06001 | -0.01506
42 | 49 | 0.70286 | 0.44983 | 1.1803e-09 | 0 | 0 | 0 | 0 | 0 | 1 | -90 | 90 | -0.090167 | -0.022737 | 0.090229 | 0.022777
43 | 74 | 0.81672 | 0.5227 | 1.3715e-09 | 0 | 0 | 0 | 0 | 0 | 1 | -90 | 90 | 0.051694 | 0.012976 | -0.05167 | -0.012961
49 | 50 | 1.5567 | 0.9963 | 2.6141e-09 | 0 | 0 | 0 | 0 | 0 | 1 | -90 | 90 | -0.098654 | -0.024888 | 0.098818 | 0.024993
49 | 51 | 1.0762 | 0.68877 | 1.8072e-09 | 0 | 0 | 0 | 0 | 0 | 1 | -90 | 90 | 0.0084247 | 0.0021114 | -0.0084238 | -0.0021111
74 | 48 | 0.026091 | 0.016698 | 4.3814e-11 | 0 | 0 | 0 | 0 | 0 | 1 | -90 | 90 | 0.049345 | 0.012378 | -0.049345 | -0.012377
50 | 68 | 0.7988 | 0.51123 | 1.3414e-09 | 0 | 0 | 0 | 0 | 0 | 1 | -90 | 90 | 0.0051217 | 0.0012836 | -0.0051215 | -0.0012836
50 | 65 | 0.13167 | 0.084268 | 2.2111e-10 | 0 | 0 | 0 | 0 | 0 | 1 | -90 | 90 | -0.10394 | -0.026277 | 0.10396 | 0.026286
51 | 69 | 1.3722 | 0.87823 | 2.3043e-09 | 0 | 0 | 0 | 0 | 0 | 1 | -90 | 90 | 0.0035991 | 0.00090188 | -0.003599 | -0.00090199
48 | 47 | 0.21401 | 0.13697 | 3.5938e-10 | 0 | 0 | 0 | 0 | 0 | 1 | -90 | 90 | 0.047251 | 0.011853 | -0.047245 | -0.011849
65 | 66 | 1.3704 | 0.87706 | 2.3013e-09 | 0 | 0 | 0 | 0 | 0 | 1 | -90 | 90 | -0.11046 | -0.027916 | 0.11064 | 0.028032
66 | 67 | 0.096026 | 0.061456 | 1.6125e-10 | 0 | 0 | 0 | 0 | 0 | 1 | -90 | 90 | -0.12363 | -0.031289 | 0.12365 | 0.031299
61 | 63 | 0.285 | 0.1824 | 9.5717e-10 | 0 | 0 | 0 | 0 | 0 | 1 | -90 | 90 | 0.14313 | 0.036351 | -0.14307 | -0.036311
56 | 57 | 0.24672 | 0.1579 | 4.143e-10 | 0 | 0 | 0 | 0 | 0 | 1 | -90 | 90 | 0.0028902 | 0.00072433 | -0.0028902 | -0.00072436
56 | 58 | 1.6636 | 1.0647 | 2.7936e-09 | 0 | 0 | 0 | 0 | 0 | 1 | -90 | 90 | -0.0048914 | -0.0012259 | 0.0048918 | 0.0012259
58 | 59 | 0.013381 | 0.0085637 | 2.247e-11 | 0 | 0 | 0 | 0 | 0 | 1 | -90 | 90 | 0.0053066 | 0.00133 | -0.0053066 | -0.00133
63 | 64 | 0.089885 | 0.057526 | 1.5094e-10 | 0 | 0 | 0 | 0 | 0 | 1 | -90 | 90 | 0.13994 | 0.035527 | -0.13992 | -0.035515
64 | 72 | 0.57895 | 0.37053 | 9.7221e-10 | 0 | 0 | 0 | 0 | 0 | 1 | -90 | 90 | 0.13085 | 0.033242 | -0.13075 | -0.033174
72 | 67 | 1.3722 | 0.87819 | 2.3042e-09 | 0 | 0 | 0 | 0 | 0 | 1 | -90 | 90 | 0.13075 | 0.033174 | -0.13049 | -0.033014