## bus_data
BUS_I | BUS_TYPE | Pd | Qd | Gs | Bs | area | Vm | Va | baseKV | zone | Vmax | Vmin
1 | 1 | 0.016397 | 0.0041095 | 0 | 0 | 1 | 0.99251 | -0.14359 | 0.4 | 1 | 1.1 | 0.9
2 | 1 | 0.017096 | 0.0042846 | 0 | 0 | 1 | 0.99242 | -0.14532 | 0.4 | 1 | 1.1 | 0.9
3 | 1 | 0 | 0 | 0 | 0 | 1 | 0.99319 | -0.13052 | 0.4 | 1 | 1.1 | 0.9
4 | 1 | 0.016238 | 0.0040695 | 0 | 0 | 1 | 0.99177 | -0.15798 | 0.4 | 1 | 1.1 | 0.9
5 | 1 | 0.012321 | 0.003088 | 0 | 0 | 1 | 0.99328 | -0.12875 | 0.4 | 1 | 1.1 | 0.9
17 | 1 | 0 | 0 | 0 | 0 | 1 | 0.99162 | -0.1609 | 0.4 | 1 | 1.1 | 0.9
59 | 1 | 0.012389 | 0.003105 | 0 | 0 | 1 | 0.99369 | -0.1208 | 0.4 | 1 | 1.1 | 0.9
8 | 1 | 0 | 0 | 0 | 0 | 1 | 0.9888 | -0.21545 | 0.4 | 1 | 1.1 | 0.9
34 | 1 | 0.0076869 | 0.0019265 | 0 | 0 | 1 | 0.99099 | -0.17297 | 0.4 | 1 | 1.1 | 0.9
38 | 1 | 0.015349 | 0.0038469 | 0 | 0 | 1 | 0.9877 | -0.23677 | 0.4 | 1 | 1.1 | 0.9
10 | 1 | 0 | 0 | 0 | 0 | 1 | 0.99042 | -0.18417 | 0.4 | 1 | 1.1 | 0.9
13 | 1 | 0 | 0 | 0 | 0 | 1 | 0.98974 | -0.19726 | 0.4 | 1 | 1.1 | 0.9
16 | 1 | 0.018028 | 0.0045183 | 0 | 0 | 1 | 0.99076 | -0.17756 | 0.4 | 1 | 1.1 | 0.9
15 | 1 | 0.025062 | 0.0062812 | 0 | 0 | 1 | 0.98944 | -0.20316 | 0.4 | 1 | 1.1 | 0.9
18 | 1 | 0 | 0 | 0 | 0 | 1 | 0.98903 | -0.21094 | 0.4 | 1 | 1.1 | 0.9
58 | 1 | 0.012464 | 0.0031237 | 0 | 0 | 1 | 0.99417 | -0.11157 | 0.4 | 1 | 1.1 | 0.9
57 | 1 | 0.0071821 | 0.0018 | 0 | 0 | 1 | 0.99365 | -0.12163 | 0.4 | 1 | 1.1 | 0.9
56 | 1 | 0.025931 | 0.006499 | 0 | 0 | 1 | 0.99369 | -0.12088 | 0.4 | 1 | 1.1 | 0.9
49 | 1 | 0.0031266 | 0.0007836 | 0 | 0 | 1 | 0.98625 | -0.26506 | 0.4 | 1 | 1.1 | 0.9
39 | 1 | 0.0077277 | 0.0019367 | 0 | 0 | 1 | 0.98629 | -0.26433 | 0.4 | 1 | 1.1 | 0.9
32 | 1 | 0.0023846 | 0.00059765 | 0 | 0 | 1 | 0.99121 | -0.16881 | 0.4 | 1 | 1.1 | 0.9
36 | 1 | 0.0037559 | 0.00094132 | 0 | 0 | 1 | 0.98721 | -0.24633 | 0.4 | 1 | 1.1 | 0.9
41 | 1 | 0.015776 | 0.0039539 | 0 | 0 | 1 | 0.98612 | -0.26754 | 0.4 | 1 | 1.1 | 0.9
37 | 1 | 0 | 0 | 0 | 0 | 1 | 0.98643 | -0.26161 | 0.4 | 1 | 1.1 | 0.9
21 | 1 | 0.0038687 | 0.0009696 | 0 | 0 | 1 | 0.9877 | -0.23691 | 0.4 | 1 | 1.1 | 0.9
22 | 1 | 0.0062403 | 0.001564 | 0 | 0 | 1 | 0.9877 | -0.23686 | 0.4 | 1 | 1.1 | 0.9
60 | 1 | 0.0045698 | 0.0011453 | 0 | 0 | 1 | 0.99428 | -0.10952 | 0.4 | 1 | 1.1 | 0.9
61 | 1 | 0.011584 | 0.0029031 | 0 | 0 | 1 | 0.99433 | -0.10868 | 0.4 | 1 | 1.1 | 0.9
19 | 1 | 0.024453 | 0.0061285 | 0 | 0 | 1 | 0.98864 | -0.21849 | 0.4 | 1 | 1.1 | 0.9
20 | 1 | 0.018562 | 0.004652 | 0 | 0 | 1 | 0.9889 | -0.21354 | 0.4 | 1 | 1.1 | 0.9
24 | 1 | 0.019865 | 0.0049786 | 0 | 0 | 1 | 0.98808 | -0.22943 | 0.4 | 1 | 1.1 | 0.9
23 | 1 | 0 | 0 | 0 | 0 | 1 | 0.98786 | -0.23366 | 0.4 | 1 | 1.1 | 0.9
27 | 1 | 0 | 0 | 0 | 0 | 1 | 0.98746 | -0.24146 | 0.4 | 1 | 1.1 | 0.9
29 | 1 | 0.021027 | 0.0052698 | 0 | 0 | 1 | 0.98727 | -0.24526 | 0.4 | 1 | 1.1 | 0.9
25 | 1 | 0.031719 | 0.0079495 | 0 | 0 | 1 | 0.99988 | -0.0023439 | 0.4 | 1 | 1.1 | 0.9
26 | 3 | 0.015218 | 0.0038141 | 0 | 0 | 1 | 1 | 0 | 0.4 | 1 | 1.1 | 0.9
28 | 1 | 0.013229 | 0.0033156 | 0 | 0 | 1 | 0.99715 | -0.054485 | 0.4 | 1 | 1.1 | 0.9
46 | 1 | 0.014321 | 0.0035892 | 0 | 0 | 1 | 0.99708 | -0.055795 | 0.4 | 1 | 1.1 | 0.9
40 | 1 | 0.008305 | 0.0020814 | 0 | 0 | 1 | 0.98724 | -0.24581 | 0.4 | 1 | 1.1 | 0.9
47 | 1 | 0.0105 | 0.0026315 | 0 | 0 | 1 | 0.99659 | -0.065117 | 0.4 | 1 | 1.1 | 0.9
30 | 1 | 0.082391 | 0.020649 | 0 | 0 | 1 | 0.99129 | -0.16734 | 0.4 | 1 | 1.1 | 0.9
31 | 1 | 0.0027411 | 0.00068699 | 0 | 0 | 1 | 0.99174 | -0.15856 | 0.4 | 1 | 1.1 | 0.9
33 | 1 | 0.0043657 | 0.0010941 | 0 | 0 | 1 | 0.99202 | -0.15324 | 0.4 | 1 | 1.1 | 0.9
42 | 1 | 0.0053855 | 0.0013497 | 0 | 0 | 1 | 0.99208 | -0.15207 | 0.4 | 1 | 1.1 | 0.9
43 | 1 | 0.0028755 | 0.00072068 | 0 | 0 | 1 | 0.99237 | -0.14632 | 0.4 | 1 | 1.1 | 0.9
35 | 1 | 0.016332 | 0.0040933 | 0 | 0 | 1 | 0.98684 | -0.25358 | 0.4 | 1 | 1.1 | 0.9
44 | 1 | 0.004917 | 0.0012323 | 0 | 0 | 1 | 0.99246 | -0.14459 | 0.4 | 1 | 1.1 | 0.9
45 | 1 | 0.0042677 | 0.0010696 | 0 | 0 | 1 | 0.9926 | -0.14186 | 0.4 | 1 | 1.1 | 0.9
52 | 1 | 0.0065635 | 0.001645 | 0 | 0 | 1 | 0.99285 | -0.13708 | 0.4 | 1 | 1.1 | 0.9
53 | 1 | 0.0083852 | 0.0021015 | 0 | 0 | 1 | 0.99339 | -0.12671 | 0.4 | 1 | 1.1 | 0.9
48 | 1 | 0 | 0 | 0 | 0 | 1 | 0.99512 | -0.093369 | 0.4 | 1 | 1.1 | 0.9
50 | 1 | 0.0086517 | 0.0021683 | 0 | 0 | 1 | 0.99468 | -0.10192 | 0.4 | 1 | 1.1 | 0.9
51 | 1 | 0 | 0 | 0 | 0 | 1 | 0.99477 | -0.10017 | 0.4 | 1 | 1.1 | 0.9
55 | 1 | 0 | 0 | 0 | 0 | 1 | 0.99407 | -0.11361 | 0.4 | 1 | 1.1 | 0.9
63 | 1 | 0.007125 | 0.0017857 | 0 | 0 | 1 | 0.99436 | -0.10797 | 0.4 | 1 | 1.1 | 0.9
54 | 1 | 0.013658 | 0.003423 | 0 | 0 | 1 | 0.9934 | -0.12651 | 0.4 | 1 | 1.1 | 0.9
62 | 1 | 0.012022 | 0.0030131 | 0 | 0 | 1 | 0.99433 | -0.1086 | 0.4 | 1 | 1.1 | 0.9

## generator_data
GEN_BUS | PG | QG | QMAX | QMIN | VG | MBASE | GEN_STATUS | PMAX | PMIN
26 | 0.60655 | 0.15375 | 10 | -10 | 1 | 100 | 1 | 10 | 0

## branch_data
F_BUS | T_BUS | BR_R | BR_X | BR_B | RATE_A | RATE_B | RATE_C | TAP | SHIFT | BR_STATUS | ANGMIN | ANGMAX | P_in | Q_in | P_out | Q_out
1 | 2 | 0.042503 | 0.027202 | 2.855e-10 | 0 | 0 | 0 | 0 | 0 | 1 | -90 | 90 | 0.17928 | 0.045135 | -0.17926 | -0.045126
1 | 3 | 0.29602 | 0.18945 | 1.9884e-09 | 0 | 0 | 0 | 0 | 0 | 1 | -90 | 90 | -0.19567 | -0.049245 | 0.1958 | 0.049323
2 | 4 | 0.34559 | 0.22118 | 2.3214e-09 | 0 | 0 | 0 | 0 | 0 | 1 | -90 | 90 | 0.16217 | 0.040841 | -0.16207 | -0.040779
3 | 5 | 0.040129 | 0.025682 | 2.6955e-10 | 0 | 0 | 0 | 0 | 0 | 1 | -90 | 90 | -0.1958 | -0.049323 | 0.19581 | 0.049334
4 | 17 | 0.088545 | 0.056669 | 2.9738e-10 | 0 | 0 | 0 | 0 | 0 | 1 | -90 | 90 | 0.14583 | 0.036709 | -0.14581 | -0.036696
5 | 59 | 0.16945 | 0.10845 | 1.1382e-09 | 0 | 0 | 0 | 0 | 0 | 1 | -90 | 90 | -0.20813 | -0.052422 | 0.20821 | 0.052472
17 | 18 | 2.15 | 1.376 | 3.6104e-09 | 0 | 0 | 0 | 0 | 0 | 1 | -90 | 90 | 0.10265 | 0.025856 | -0.10241 | -0.0257
17 | 16 | 1.7027 | 1.0897 | 2.8593e-09 | 0 | 0 | 0 | 0 | 0 | 1 | -90 | 90 | 0.043155 | 0.01084 | -0.043121 | -0.010818
59 | 58 | 0.18595 | 0.11901 | 1.249e-09 | 0 | 0 | 0 | 0 | 0 | 1 | -90 | 90 | -0.2206 | -0.055577 | 0.2207 | 0.055639
8 | 34 | 3.0054 | 1.9234 | 5.0468e-09 | 0 | 0 | 0 | 0 | 0 | 1 | -90 | 90 | -0.062184 | -0.015628 | 0.06231 | 0.015709
8 | 38 | 1.5042 | 0.96269 | 2.526e-09 | 0 | 0 | 0 | 0 | 0 | 1 | -90 | 90 | 0.062184 | 0.015628 | -0.06212 | -0.015588
34 | 32 | 0.26291 | 0.16826 | 4.4149e-10 | 0 | 0 | 0 | 0 | 0 | 1 | -90 | 90 | -0.069997 | -0.017635 | 0.070011 | 0.017644
38 | 36 | 0.89421 | 0.5723 | 1.5016e-09 | 0 | 0 | 0 | 0 | 0 | 1 | -90 | 90 | 0.046771 | 0.011741 | -0.04675 | -0.011728
10 | 13 | 2.2947 | 1.4686 | 3.8534e-09 | 0 | 0 | 0 | 0 | 0 | 1 | -90 | 90 | 0.025085 | 0.0062952 | -0.025069 | -0.0062856
10 | 16 | 1.1594 | 0.74201 | 1.9469e-09 | 0 | 0 | 0 | 0 | 0 | 1 | -90 | 90 | -0.025085 | -0.0062952 | 0.025093 | 0.0063001
13 | 15 | 1.0343 | 0.66198 | 1.7369e-09 | 0 | 0 | 0 | 0 | 0 | 1 | -90 | 90 | 0.025069 | 0.0062856 | -0.025062 | -0.0062812
18 | 20 | 0.14643 | 0.093718 | 2.459e-10 | 0 | 0 | 0 | 0 | 0 | 1 | -90 | 90 | 0.077948 | 0.019566 | -0.077938 | -0.01956
18 | 19 | 1.3521 | 0.86535 | 2.2705e-09 | 0 | 0 | 0 | 0 | 0 | 1 | -90 | 90 | 0.024462 | 0.0061339 | -0.024453 | -0.0061285
58 | 50 | 0.18411 | 0.11783 | 1.2367e-09 | 0 | 0 | 0 | 0 | 0 | 1 | -90 | 90 | -0.23316 | -0.058763 | 0.23327 | 0.058832
57 | 56 | 0.46114 | 0.29513 | 7.7438e-10 | 0 | 0 | 0 | 0 | 0 | 1 | -90 | 90 | -0.0071821 | -0.0018 | 0.0071824 | 0.0018001
56 | 55 | 0.97264 | 0.62249 | 1.6333e-09 | 0 | 0 | 0 | 0 | 0 | 1 | -90 | 90 | -0.033114 | -0.0082991 | 0.033125 | 0.0083063
49 | 39 | 1.0133 | 0.64849 | 1.7015e-09 | 0 | 0 | 0 | 0 | 0 | 1 | -90 | 90 | -0.0031266 | -0.0007836 | 0.0031267 | 0.0007835
39 | 37 | 1.0955 | 0.70111 | 1.8396e-09 | 0 | 0 | 0 | 0 | 0 | 1 | -90 | 90 | -0.010854 | -0.0027203 | 0.010856 | 0.002721
32 | 30 | 0.089651 | 0.057377 | 1.5055e-10 | 0 | 0 | 0 | 0 | 0 | 1 | -90 | 90 | -0.072395 | -0.018242 | 0.0724 | 0.018245
36 | 35 | 0.73644 | 0.47132 | 1.2367e-09 | 0 | 0 | 0 | 0 | 0 | 1 | -90 | 90 | 0.042994 | 0.010786 | -0.042979 | -0.010777
41 | 37 | 1.641 | 1.0502 | 2.7557e-09 | 0 | 0 | 0 | 0 | 0 | 1 | -90 | 90 | -0.015776 | -0.0039539 | 0.015781 | 0.0039565
37 | 35 | 1.3152 | 0.84171 | 2.2085e-09 | 0 | 0 | 0 | 0 | 0 | 1 | -90 | 90 | -0.026636 | -0.0066775 | 0.026647 | 0.0066838
21 | 22 | 0.059761 | 0.038247 | 1.0036e-10 | 0 | 0 | 0 | 0 | 0 | 1 | -90 | 90 | -0.0038687 | -0.0009696 | 0.0038687 | 0.0009696
22 | 23 | 1.3858 | 0.88689 | 2.3271e-09 | 0 | 0 | 0 | 0 | 0 | 1 | -90 | 90 | -0.010109 | -0.0025336 | 0.010111 | 0.0025343
60 | 61 | 0.80794 | 0.51708 | 1.3567e-09 | 0 | 0 | 0 | 0 | 0 | 1 | -90 | 90 | -0.0045698 | -0.0011453 | 0.0045699 | 0.0011453
61 | 62 | 0.022423 | 0.014351 | 3.7655e-11 | 0 | 0 | 0 | 0 | 0 | 1 | -90 | 90 | -0.016153 | -0.0040484 | 0.016154 | 0.0040484
20 | 24 | 1.1735 | 0.75103 | 1.9706e-09 | 0 | 0 | 0 | 0 | 0 | 1 | -90 | 90 | 0.059376 | 0.014908 | -0.059331 | -0.014879
24 | 23 | 0.46836 | 0.29975 | 7.8651e-10 | 0 | 0 | 0 | 0 | 0 | 1 | -90 | 90 | 0.039467 | 0.0099008 | -0.039459 | -0.0098958
23 | 27 | 1.163 | 0.74435 | 1.9531e-09 | 0 | 0 | 0 | 0 | 0 | 1 | -90 | 90 | 0.029348 | 0.0073614 | -0.029337 | -0.0073546
27 | 29 | 0.56566 | 0.36202 | 9.4989e-10 | 0 | 0 | 0 | 0 | 0 | 1 | -90 | 90 | 0.029337 | 0.0073546 | -0.029332 | -0.0073513
29 | 40 | 0.29373 | 0.18798 | 4.9324e-10 | 0 | 0 | 0 | 0 | 0 | 1 | -90 | 90 | 0.0083052 | 0.0020815 | -0.008305 | -0.0020814
25 | 26 | 0.33119 | 0.21196 | 5.5616e-10 | 0 | 0 | 0 | 0 | 0 | 1 | -90 | 90 | -0.031719 | -0.0079495 | 0.031722 | 0.0079517
26 | 28 | 0.43867 | 0.28075 | 2.9466e-09 | 0 | 0 | 0 | 0 | 0 | 1 | -90 | 90 | 0.5596 | 0.14199 | -0.55814 | -0.14105
28 | 46 | 0.010775 | 0.0068963 | 7.2379e-11 | 0 | 0 | 0 | 0 | 0 | 1 | -90 | 90 | 0.54491 | 0.13774 | -0.54488 | -0.13772
46 | 47 | 0.078698 | 0.050367 | 5.2862e-10 | 0 | 0 | 0 | 0 | 0 | 1 | -90 | 90 | 0.53056 | 0.13413 | -0.53032 | -0.13397
47 | 48 | 0.24287 | 0.15544 | 1.6314e-09 | 0 | 0 | 0 | 0 | 0 | 1 | -90 | 90 | 0.51982 | 0.13134 | -0.51912 | -0.13089
30 | 31 | 0.25034 | 0.16021 | 8.4076e-10 | 0 | 0 | 0 | 0 | 0 | 1 | -90 | 90 | -0.15479 | -0.038894 | 0.15486 | 0.038936
31 | 33 | 0.14911 | 0.095428 | 1.0016e-09 | 0 | 0 | 0 | 0 | 0 | 1 | -90 | 90 | -0.1576 | -0.039623 | 0.15764 | 0.039648
33 | 42 | 0.031943 | 0.020444 | 2.1457e-10 | 0 | 0 | 0 | 0 | 0 | 1 | -90 | 90 | -0.162 | -0.040742 | 0.16201 | 0.040748
42 | 43 | 0.15201 | 0.097289 | 1.0211e-09 | 0 | 0 | 0 | 0 | 0 | 1 | -90 | 90 | -0.1674 | -0.042098 | 0.16744 | 0.042127
43 | 44 | 0.044886 | 0.028727 | 3.015e-10 | 0 | 0 | 0 | 0 | 0 | 1 | -90 | 90 | -0.17032 | -0.042848 | 0.17033 | 0.042857
44 | 45 | 0.068921 | 0.044109 | 4.6295e-10 | 0 | 0 | 0 | 0 | 0 | 1 | -90 | 90 | -0.17525 | -0.044089 | 0.17527 | 0.044104
45 | 52 | 0.11791 | 0.075464 | 7.9203e-10 | 0 | 0 | 0 | 0 | 0 | 1 | -90 | 90 | -0.17954 | -0.045173 | 0.17958 | 0.045199
52 | 53 | 0.24704 | 0.15811 | 1.6594e-09 | 0 | 0 | 0 | 0 | 0 | 1 | -90 | 90 | -0.18614 | -0.046844 | 0.18624 | 0.046903
53 | 54 | 0.0045463 | 0.0029096 | 3.0538e-11 | 0 | 0 | 0 | 0 | 0 | 1 | -90 | 90 | -0.19462 | -0.049005 | 0.19462 | 0.049006
48 | 50 | 0.15746 | 0.10077 | 1.0577e-09 | 0 | 0 | 0 | 0 | 0 | 1 | -90 | 90 | 0.24202 | 0.061064 | -0.24192 | -0.061
48 | 51 | 0.10934 | 0.069975 | 7.3442e-10 | 0 | 0 | 0 | 0 | 0 | 1 | -90 | 90 | 0.2771 | 0.06983 | -0.27701 | -0.069772
51 | 55 | 0.2473 | 0.15827 | 1.6612e-09 | 0 | 0 | 0 | 0 | 0 | 1 | -90 | 90 | 0.24169 | 0.060916 | -0.24154 | -0.060817
51 | 63 | 0.97943 | 0.62683 | 1.6447e-09 | 0 | 0 | 0 | 0 | 0 | 1 | -90 | 90 | 0.035315 | 0.008856 | -0.035302 | -0.0088477
55 | 54 | 0.27495 | 0.17597 | 1.8469e-09 | 0 | 0 | 0 | 0 | 0 | 1 | -90 | 90 | 0.20841 | 0.052511 | -0.20828 | -0.052429
63 | 62 | 0.099315 | 0.063562 | 1.6678e-10 | 0 | 0 | 0 | 0 | 0 | 1 | -90 | 90 | 0.028177 | 0.007062 | -0.028176 | -0.0070615