## bus_data
BUS_I | BUS_TYPE | Pd | Qd | Gs | Bs | area | Vm | Va | baseKV | zone | Vmax | Vmin
1 | 1 | 0.01213 | 0.0030401 | 0 | 0 | 1 | 0.97595 | -0.46183 | 0.4 | 1 | 1.1 | 0.9
2 | 1 | 0.026933 | 0.00675 | 0 | 0 | 1 | 0.97594 | -0.462 | 0.4 | 1 | 1.1 | 0.9
3 | 1 | 0 | 0 | 0 | 0 | 1 | 0.9763 | -0.4549 | 0.4 | 1 | 1.1 | 0.9
4 | 1 | 0 | 0 | 0 | 0 | 1 | 0.97585 | -0.46393 | 0.4 | 1 | 1.1 | 0.9
5 | 1 | 0.014596 | 0.0036581 | 0 | 0 | 1 | 0.97601 | -0.4606 | 0.4 | 1 | 1.1 | 0.9
6 | 1 | 0.014526 | 0.0036406 | 0 | 0 | 1 | 0.97679 | -0.44533 | 0.4 | 1 | 1.1 | 0.9
20 | 1 | 0.0041511 | 0.0010404 | 0 | 0 | 1 | 0.97572 | -0.4664 | 0.4 | 1 | 1.1 | 0.9
19 | 1 | 0.0081607 | 0.0020453 | 0 | 0 | 1 | 0.97582 | -0.46445 | 0.4 | 1 | 1.1 | 0.9
8 | 1 | 0 | 0 | 0 | 0 | 1 | 0.97476 | -0.4852 | 0.4 | 1 | 1.1 | 0.9
25 | 1 | 0 | 0 | 0 | 0 | 1 | 0.97782 | -0.42513 | 0.4 | 1 | 1.1 | 0.9
7 | 3 | 0.048507 | 0.012157 | 0 | 0 | 1 | 1 | 0 | 0.4 | 1 | 1.1 | 0.9
34 | 1 | 0 | 0 | 0 | 0 | 1 | 0.99823 | -0.033267 | 0.4 | 1 | 1.1 | 0.9
21 | 1 | 0.0042646 | 0.0010688 | 0 | 0 | 1 | 0.97567 | -0.46745 | 0.4 | 1 | 1.1 | 0.9
10 | 1 | 0 | 0 | 0 | 0 | 1 | 0.97544 | -0.47195 | 0.4 | 1 | 1.1 | 0.9
9 | 1 | 0.021266 | 0.0053298 | 0 | 0 | 1 | 0.9739 | -0.50218 | 0.4 | 1 | 1.1 | 0.9
38 | 1 | 0.021711 | 0.0054414 | 0 | 0 | 1 | 0.97662 | -0.44875 | 0.4 | 1 | 1.1 | 0.9
24 | 1 | 0 | 0 | 0 | 0 | 1 | 0.97867 | -0.40847 | 0.4 | 1 | 1.1 | 0.9
39 | 1 | 0.017889 | 0.0044835 | 0 | 0 | 1 | 0.99804 | -0.036958 | 0.4 | 1 | 1.1 | 0.9
32 | 1 | 0 | 0 | 0 | 0 | 1 | 0.9956 | -0.083043 | 0.4 | 1 | 1.1 | 0.9
56 | 1 | 0.027195 | 0.0068158 | 0 | 0 | 1 | 0.97273 | -0.52517 | 0.4 | 1 | 1.1 | 0.9
13 | 1 | 0 | 0 | 0 | 0 | 1 | 0.97485 | -0.48339 | 0.4 | 1 | 1.1 | 0.9
12 | 1 | 0 | 0 | 0 | 0 | 1 | 0.97265 | -0.52679 | 0.4 | 1 | 1.1 | 0.9
69 | 1 | 0.015359 | 0.0038493 | 0 | 0 | 1 | 0.97229 | -0.53396 | 0.4 | 1 | 1.1 | 0.9
66 | 1 | 0.0017984 | 0.00045072 | 0 | 0 | 1 | 0.97239 | -0.532 | 0.4 | 1 | 1.1 | 0.9
72 | 1 | 0.0020461 | 0.00051279 | 0 | 0 | 1 | 0.97474 | -0.48573 | 0.4 | 1 | 1.1 | 0.9
15 | 1 | 0 | 0 | 0 | 0 | 1 | 0.98082 | -0.36667 | 0.4 | 1 | 1.1 | 0.9
58 | 1 | 0 | 0 | 0 | 0 | 1 | 0.98078 | -0.36749 | 0.4 | 1 | 1.1 | 0.9
57 | 1 | 0.0024079 | 0.00060346 | 0 | 0 | 1 | 0.98122 | -0.35888 | 0.4 | 1 | 1.1 | 0.9
16 | 1 | 0 | 0 | 0 | 0 | 1 | 0.98192 | -0.34531 | 0.4 | 1 | 1.1 | 0.9
37 | 1 | 0.0031452 | 0.00078826 | 0 | 0 | 1 | 0.9832 | -0.32044 | 0.4 | 1 | 1.1 | 0.9
18 | 1 | 0 | 0 | 0 | 0 | 1 | 0.98146 | -0.35421 | 0.4 | 1 | 1.1 | 0.9
29 | 1 | 0.0016808 | 0.00042125 | 0 | 0 | 1 | 0.98083 | -0.36644 | 0.4 | 1 | 1.1 | 0.9
54 | 1 | 0.019352 | 0.0048501 | 0 | 0 | 1 | 0.97202 | -0.53924 | 0.4 | 1 | 1.1 | 0.9
65 | 1 | 0 | 0 | 0 | 0 | 1 | 0.9721 | -0.53767 | 0.4 | 1 | 1.1 | 0.9
59 | 1 | 0.0072405 | 0.0018146 | 0 | 0 | 1 | 0.98051 | -0.37287 | 0.4 | 1 | 1.1 | 0.9
47 | 1 | 0.0036588 | 0.00091699 | 0 | 0 | 1 | 0.98075 | -0.36806 | 0.4 | 1 | 1.1 | 0.9
41 | 1 | 0.0025278 | 0.00063353 | 0 | 0 | 1 | 0.98437 | -0.29782 | 0.4 | 1 | 1.1 | 0.9
28 | 1 | 0.0030829 | 0.00077265 | 0 | 0 | 1 | 0.98006 | -0.38151 | 0.4 | 1 | 1.1 | 0.9
49 | 1 | 0.0027721 | 0.00069475 | 0 | 0 | 1 | 0.98008 | -0.38118 | 0.4 | 1 | 1.1 | 0.9
50 | 1 | 0.0040826 | 0.0010232 | 0 | 0 | 1 | 0.98009 | -0.38109 | 0.4 | 1 | 1.1 | 0.9
22 | 1 | 0.0018173 | 0.00045547 | 0 | 0 | 1 | 0.97859 | -0.41009 | 0.4 | 1 | 1.1 | 0.9
23 | 1 | 0.0026726 | 0.00066983 | 0 | 0 | 1 | 0.9786 | -0.41001 | 0.4 | 1 | 1.1 | 0.9
26 | 1 | 0.0085429 | 0.0021411 | 0 | 0 | 1 | 0.9787 | -0.40792 | 0.4 | 1 | 1.1 | 0.9
27 | 1 | 0.0070799 | 0.0017744 | 0 | 0 | 1 | 0.97999 | -0.38277 | 0.4 | 1 | 1.1 | 0.9
40 | 1 | 0.06667 | 0.016709 | 0 | 0 | 1 | 0.97558 | -0.46923 | 0.4 | 1 | 1.1 | 0.9
30 | 1 | 0.035367 | 0.0088639 | 0 | 0 | 1 | 0.99401 | -0.11316 | 0.4 | 1 | 1.1 | 0.9
31 | 1 | 0.015034 | 0.003768 | 0 | 0 | 1 | 0.99223 | -0.14689 | 0.4 | 1 | 1.1 | 0.9
33 | 1 | 0.012065 | 0.0030239 | 0 | 0 | 1 | 0.98993 | -0.19095 | 0.4 | 1 | 1.1 | 0.9
36 | 1 | 0 | 0 | 0 | 0 | 1 | 0.98843 | -0.21959 | 0.4 | 1 | 1.1 | 0.9
48 | 1 | 0.0071248 | 0.0017856 | 0 | 0 | 1 | 0.98782 | -0.23136 | 0.4 | 1 | 1.1 | 0.9
55 | 1 | 0.0022083 | 0.00055344 | 0 | 0 | 1 | 0.97082 | -0.56292 | 0.4 | 1 | 1.1 | 0.9
53 | 1 | 0.011144 | 0.0027928 | 0 | 0 | 1 | 0.97088 | -0.56176 | 0.4 | 1 | 1.1 | 0.9
45 | 1 | 0 | 0 | 0 | 0 | 1 | 0.98734 | -0.24047 | 0.4 | 1 | 1.1 | 0.9
42 | 1 | 0 | 0 | 0 | 0 | 1 | 0.98499 | -0.28581 | 0.4 | 1 | 1.1 | 0.9
46 | 1 | 0.0046544 | 0.0011665 | 0 | 0 | 1 | 0.98617 | -0.26297 | 0.4 | 1 | 1.1 | 0.9
43 | 1 | 0.020426 | 0.0051192 | 0 | 0 | 1 | 0.98653 | -0.25624 | 0.4 | 1 | 1.1 | 0.9
44 | 1 | 0 | 0 | 0 | 0 | 1 | 0.98683 | -0.25038 | 0.4 | 1 | 1.1 | 0.9
51 | 1 | 0.0080057 | 0.0020064 | 0 | 0 | 1 | 0.98019 | -0.37903 | 0.4 | 1 | 1.1 | 0.9
52 | 1 | 0.030753 | 0.0077074 | 0 | 0 | 1 | 0.97115 | -0.55649 | 0.4 | 1 | 1.1 | 0.9
60 | 1 | 0.0032898 | 0.00082449 | 0 | 0 | 1 | 0.97155 | -0.54869 | 0.4 | 1 | 1.1 | 0.9
61 | 1 | 0.0017232 | 0.00043187 | 0 | 0 | 1 | 0.97154 | -0.54879 | 0.4 | 1 | 1.1 | 0.9
62 | 1 | 0.0018542 | 0.00046471 | 0 | 0 | 1 | 0.97162 | -0.54715 | 0.4 | 1 | 1.1 | 0.9
63 | 1 | 0 | 0 | 0 | 0 | 1 | 0.97171 | -0.54538 | 0.4 | 1 | 1.1 | 0.9
68 | 1 | 0.0023506 | 0.00058911 | 0 | 0 | 1 | 0.97168 | -0.54595 | 0.4 | 1 | 1.1 | 0.9
64 | 1 | 0.0018936 | 0.00047457 | 0 | 0 | 1 | 0.97198 | -0.54007 | 0.4 | 1 | 1.1 | 0.9
67 | 1 | 0.0022542 | 0.00056497 | 0 | 0 | 1 | 0.97199 | -0.53991 | 0.4 | 1 | 1.1 | 0.9
70 | 1 | 0.0019024 | 0.00047678 | 0 | 0 | 1 | 0.97197 | -0.54028 | 0.4 | 1 | 1.1 | 0.9

## generator_data
GEN_BUS | PG | QG | QMAX | QMIN | VG | MBASE | GEN_STATUS | PMAX | PMIN
7 | 0.54898 | 0.14133 | 10 | -10 | 1 | 100 | 1 | 10 | 0

## branch_data
F_BUS | T_BUS | BR_R | BR_X | BR_B | RATE_A | RATE_B | RATE_C | TAP | SHIFT | BR_STATUS | ANGMIN | ANGMAX | P_in | Q_in | P_out | Q_out
1 | 2 | 0.0094085 | 0.0060214 | 7.8997e-11 | 0 | 0 | 0 | 0 | 0 | 1 | -90 | 90 | 0.078105 | 0.019616 | -0.078105 | -0.019616
1 | 3 | 0.32838 | 0.21016 | 2.7572e-09 | 0 | 0 | 0 | 0 | 0 | 1 | -90 | 90 | -0.090236 | -0.022656 | 0.090265 | 0.022675
2 | 4 | 0.1617 | 0.10349 | 1.3577e-09 | 0 | 0 | 0 | 0 | 0 | 1 | -90 | 90 | 0.051172 | 0.012866 | -0.051167 | -0.012863
3 | 5 | 0.19236 | 0.12311 | 1.2921e-09 | 0 | 0 | 0 | 0 | 0 | 1 | -90 | 90 | 0.12695 | 0.031987 | -0.12692 | -0.031965
3 | 6 | 0.18887 | 0.12088 | 1.5858e-09 | 0 | 0 | 0 | 0 | 0 | 1 | -90 | 90 | -0.21722 | -0.054662 | 0.21732 | 0.054726
4 | 20 | 1.2502 | 0.80016 | 2.0995e-09 | 0 | 0 | 0 | 0 | 0 | 1 | -90 | 90 | 0.008417 | 0.0021096 | -0.008416 | -0.0021092
4 | 19 | 0.052021 | 0.033293 | 4.3678e-10 | 0 | 0 | 0 | 0 | 0 | 1 | -90 | 90 | 0.04275 | 0.010753 | -0.042749 | -0.010753
5 | 8 | 0.93731 | 0.59988 | 1.574e-09 | 0 | 0 | 0 | 0 | 0 | 1 | -90 | 90 | 0.11232 | 0.028307 | -0.11219 | -0.028223
6 | 25 | 0.37408 | 0.23941 | 3.1409e-09 | 0 | 0 | 0 | 0 | 0 | 1 | -90 | 90 | -0.23184 | -0.058366 | 0.23207 | 0.05851
20 | 21 | 1.0494 | 0.67163 | 1.7623e-09 | 0 | 0 | 0 | 0 | 0 | 1 | -90 | 90 | 0.0042649 | 0.0010688 | -0.0042646 | -0.0010688
19 | 10 | 0.92724 | 0.59343 | 7.7854e-09 | 0 | 0 | 0 | 0 | 0 | 1 | -90 | 90 | 0.034589 | 0.0087074 | -0.034576 | -0.0087002
8 | 9 | 0.6456 | 0.41319 | 1.0841e-09 | 0 | 0 | 0 | 0 | 0 | 1 | -90 | 90 | 0.11219 | 0.028223 | -0.1121 | -0.028165
25 | 38 | 1.144 | 0.73215 | 1.9211e-09 | 0 | 0 | 0 | 0 | 0 | 1 | -90 | 90 | 0.088546 | 0.022256 | -0.088447 | -0.022192
25 | 24 | 0.22358 | 0.14309 | 1.8772e-09 | 0 | 0 | 0 | 0 | 0 | 1 | -90 | 90 | -0.32062 | -0.080765 | 0.32087 | 0.080929
7 | 34 | 0.30325 | 0.19408 | 2.5462e-09 | 0 | 0 | 0 | 0 | 0 | 1 | -90 | 90 | 0.50047 | 0.12917 | -0.49966 | -0.12865
34 | 39 | 0.92127 | 0.58961 | 1.5471e-09 | 0 | 0 | 0 | 0 | 0 | 1 | -90 | 90 | 0.017893 | 0.0044854 | -0.017889 | -0.0044835
34 | 32 | 0.46883 | 0.30005 | 3.9364e-09 | 0 | 0 | 0 | 0 | 0 | 1 | -90 | 90 | 0.48177 | 0.12417 | -0.4806 | -0.12342
10 | 13 | 1.4142 | 0.90509 | 1.1874e-08 | 0 | 0 | 0 | 0 | 0 | 1 | -90 | 90 | 0.034576 | 0.0087002 | -0.034557 | -0.0086893
9 | 56 | 1.0771 | 0.68936 | 1.8088e-09 | 0 | 0 | 0 | 0 | 0 | 1 | -90 | 90 | 0.090834 | 0.022835 | -0.090734 | -0.022771
38 | 40 | 1.3119 | 0.83963 | 2.2031e-09 | 0 | 0 | 0 | 0 | 0 | 1 | -90 | 90 | 0.066735 | 0.016751 | -0.06667 | -0.016709
24 | 26 | 0.0072889 | 0.0046649 | 6.12e-11 | 0 | 0 | 0 | 0 | 0 | 1 | -90 | 90 | -0.32536 | -0.082054 | 0.32537 | 0.082059
24 | 23 | 1.4704 | 0.94106 | 2.4692e-09 | 0 | 0 | 0 | 0 | 0 | 1 | -90 | 90 | 0.0044903 | 0.0011252 | -0.00449 | -0.0011253
32 | 30 | 0.28249 | 0.18079 | 2.3719e-09 | 0 | 0 | 0 | 0 | 0 | 1 | -90 | 90 | 0.4806 | 0.12342 | -0.4799 | -0.12298
56 | 54 | 0.9398 | 0.60147 | 1.5782e-09 | 0 | 0 | 0 | 0 | 0 | 1 | -90 | 90 | 0.063539 | 0.015955 | -0.063497 | -0.015928
13 | 72 | 4.8574 | 3.1087 | 8.1568e-09 | 0 | 0 | 0 | 0 | 0 | 1 | -90 | 90 | 0.0020463 | 0.00051217 | -0.0020461 | -0.00051279
13 | 12 | 5.6874 | 3.6399 | 1.9101e-08 | 0 | 0 | 0 | 0 | 0 | 1 | -90 | 90 | 0.032511 | 0.0081771 | -0.032444 | -0.0081359
12 | 69 | 1.9788 | 1.2665 | 3.323e-09 | 0 | 0 | 0 | 0 | 0 | 1 | -90 | 90 | 0.015364 | 0.0038523 | -0.015359 | -0.0038493
12 | 66 | 1.293 | 0.8275 | 4.3425e-09 | 0 | 0 | 0 | 0 | 0 | 1 | -90 | 90 | 0.01708 | 0.0042836 | -0.017076 | -0.0042813
66 | 65 | 1.5741 | 1.0074 | 2.6433e-09 | 0 | 0 | 0 | 0 | 0 | 1 | -90 | 90 | 0.015277 | 0.0038305 | -0.015273 | -0.0038282
15 | 58 | 0.13727 | 0.08785 | 2.3051e-10 | 0 | 0 | 0 | 0 | 0 | 1 | -90 | 90 | 0.025771 | 0.0064627 | -0.02577 | -0.0064621
15 | 57 | 1.304 | 0.83456 | 2.1898e-09 | 0 | 0 | 0 | 0 | 0 | 1 | -90 | 90 | -0.025771 | -0.0064627 | 0.025781 | 0.0064686
58 | 59 | 1.0484 | 0.67099 | 1.7606e-09 | 0 | 0 | 0 | 0 | 0 | 1 | -90 | 90 | 0.022112 | 0.0055452 | -0.022106 | -0.0055417
58 | 47 | 0.67422 | 0.4315 | 1.1322e-09 | 0 | 0 | 0 | 0 | 0 | 1 | -90 | 90 | 0.0036589 | 0.00091695 | -0.0036588 | -0.00091699
57 | 18 | 0.71657 | 0.4586 | 1.2033e-09 | 0 | 0 | 0 | 0 | 0 | 1 | -90 | 90 | -0.028189 | -0.0070721 | 0.028195 | 0.007076
16 | 37 | 0.28879 | 0.18483 | 2.4248e-09 | 0 | 0 | 0 | 0 | 0 | 1 | -90 | 90 | -0.37499 | -0.094906 | 0.37544 | 0.095193
16 | 18 | 1.3643 | 0.87313 | 2.291e-09 | 0 | 0 | 0 | 0 | 0 | 1 | -90 | 90 | 0.028207 | 0.0070834 | -0.028195 | -0.007076
16 | 29 | 0.26483 | 0.16949 | 2.2236e-09 | 0 | 0 | 0 | 0 | 0 | 1 | -90 | 90 | 0.34678 | 0.087823 | -0.34643 | -0.087598
37 | 41 | 0.26117 | 0.16715 | 2.1929e-09 | 0 | 0 | 0 | 0 | 0 | 1 | -90 | 90 | -0.37858 | -0.095981 | 0.37899 | 0.096245
29 | 28 | 0.18941 | 0.12122 | 1.5904e-09 | 0 | 0 | 0 | 0 | 0 | 1 | -90 | 90 | 0.34475 | 0.087177 | -0.3445 | -0.087018
54 | 52 | 1.6541 | 1.0586 | 2.7777e-09 | 0 | 0 | 0 | 0 | 0 | 1 | -90 | 90 | 0.044144 | 0.011078 | -0.044108 | -0.011055
65 | 67 | 2.2823 | 1.4607 | 3.8326e-09 | 0 | 0 | 0 | 0 | 0 | 1 | -90 | 90 | 0.0041571 | 0.0010416 | -0.0041567 | -0.0010416
65 | 64 | 0.91281 | 0.5842 | 1.5329e-09 | 0 | 0 | 0 | 0 | 0 | 1 | -90 | 90 | 0.011116 | 0.0027866 | -0.011115 | -0.0027859
59 | 51 | 1.7854 | 1.1427 | 2.9982e-09 | 0 | 0 | 0 | 0 | 0 | 1 | -90 | 90 | 0.014865 | 0.0037271 | -0.014861 | -0.0037246
41 | 42 | 0.13798 | 0.088305 | 1.1585e-09 | 0 | 0 | 0 | 0 | 0 | 1 | -90 | 90 | -0.38152 | -0.096878 | 0.38174 | 0.09702
28 | 27 | 0.015963 | 0.010216 | 1.3403e-10 | 0 | 0 | 0 | 0 | 0 | 1 | -90 | 90 | 0.34142 | 0.086245 | -0.34139 | -0.086232
49 | 50 | 0.14091 | 0.09018 | 2.3662e-10 | 0 | 0 | 0 | 0 | 0 | 1 | -90 | 90 | -0.0027721 | -0.00069475 | 0.0027721 | 0.00069473
50 | 51 | 1.299 | 0.83134 | 2.1813e-09 | 0 | 0 | 0 | 0 | 0 | 1 | -90 | 90 | -0.0068546 | -0.0017179 | 0.0068553 | 0.0017181
22 | 23 | 0.18449 | 0.11807 | 3.098e-10 | 0 | 0 | 0 | 0 | 0 | 1 | -90 | 90 | -0.0018173 | -0.00045547 | 0.0018174 | 0.00045544
26 | 27 | 0.32513 | 0.20808 | 2.7299e-09 | 0 | 0 | 0 | 0 | 0 | 1 | -90 | 90 | -0.33391 | -0.0842 | 0.33432 | 0.084458
30 | 31 | 0.34077 | 0.21809 | 2.8612e-09 | 0 | 0 | 0 | 0 | 0 | 1 | -90 | 90 | 0.44453 | 0.11411 | -0.44381 | -0.11365
31 | 33 | 0.4591 | 0.29382 | 3.8547e-09 | 0 | 0 | 0 | 0 | 0 | 1 | -90 | 90 | 0.42877 | 0.10988 | -0.42786 | -0.10929
33 | 36 | 0.30598 | 0.19582 | 2.5691e-09 | 0 | 0 | 0 | 0 | 0 | 1 | -90 | 90 | 0.41579 | 0.10627 | -0.41522 | -0.1059
36 | 48 | 0.12551 | 0.080325 | 1.0538e-09 | 0 | 0 | 0 | 0 | 0 | 1 | -90 | 90 | 0.41522 | 0.1059 | -0.41498 | -0.10575
48 | 45 | 0.098674 | 0.063151 | 8.285e-10 | 0 | 0 | 0 | 0 | 0 | 1 | -90 | 90 | 0.40786 | 0.10397 | -0.40768 | -0.10385
55 | 53 | 2.2188 | 1.42 | 3.7259e-09 | 0 | 0 | 0 | 0 | 0 | 1 | -90 | 90 | -0.0022083 | -0.00055344 | 0.0022084 | 0.00055317
53 | 52 | 1.67 | 1.0688 | 2.8044e-09 | 0 | 0 | 0 | 0 | 0 | 1 | -90 | 90 | -0.013352 | -0.003346 | 0.013355 | 0.0033479
45 | 46 | 0.2565 | 0.16416 | 2.1536e-09 | 0 | 0 | 0 | 0 | 0 | 1 | -90 | 90 | 0.38724 | 0.098724 | -0.38682 | -0.098455
45 | 44 | 2.1199 | 1.3567 | 3.5599e-09 | 0 | 0 | 0 | 0 | 0 | 1 | -90 | 90 | 0.020441 | 0.0051284 | -0.020431 | -0.0051226
42 | 46 | 0.26287 | 0.16824 | 2.2072e-09 | 0 | 0 | 0 | 0 | 0 | 1 | -90 | 90 | -0.38174 | -0.09702 | 0.38216 | 0.097288
43 | 44 | 1.2504 | 0.80024 | 2.0997e-09 | 0 | 0 | 0 | 0 | 0 | 1 | -90 | 90 | -0.020426 | -0.0051192 | 0.020431 | 0.0051226
60 | 61 | 0.25271 | 0.16173 | 4.2436e-10 | 0 | 0 | 0 | 0 | 0 | 1 | -90 | 90 | 0.0017232 | 0.00043183 | -0.0017232 | -0.00043187
60 | 62 | 1.2967 | 0.82987 | 2.1775e-09 | 0 | 0 | 0 | 0 | 0 | 1 | -90 | 90 | -0.0050129 | -0.0012563 | 0.0050133 | 0.0012564
62 | 63 | 1.0917 | 0.69868 | 1.8332e-09 | 0 | 0 | 0 | 0 | 0 | 1 | -90 | 90 | -0.0068675 | -0.0017211 | 0.0068681 | 0.0017213
63 | 68 | 1.0278 | 0.65779 | 1.7259e-09 | 0 | 0 | 0 | 0 | 0 | 1 | -90 | 90 | 0.0023506 | 0.00058899 | -0.0023506 | -0.00058911
63 | 64 | 2.4374 | 1.5599 | 4.093e-09 | 0 | 0 | 0 | 0 | 0 | 1 | -90 | 90 | -0.0092187 | -0.0023102 | 0.0092211 | 0.0023114
67 | 70 | 0.80804 | 0.51715 | 1.3569e-09 | 0 | 0 | 0 | 0 | 0 | 1 | -90 | 90 | 0.0019024 | 0.00047668 | -0.0019024 | -0.00047678