## bus_data
BUS_I | BUS_TYPE | Pd | Qd | Gs | Bs | area | Vm | Va | baseKV | zone | Vmax | Vmin
1 | 1 | 0.011493 | 0.0028803 | 0 | 0 | 1 | 0.99666 | -0.064188 | 0.4 | 1 | 1.1 | 0.9
2 | 1 | 0.015836 | 0.0039688 | 0 | 0 | 1 | 0.99678 | -0.06187 | 0.4 | 1 | 1.1 | 0.9
3 | 1 | 0.016306 | 0.0040866 | 0 | 0 | 1 | 0.99645 | -0.06823 | 0.4 | 1 | 1.1 | 0.9
4 | 1 | 0.022241 | 0.005574 | 0 | 0 | 1 | 0.99713 | -0.055046 | 0.4 | 1 | 1.1 | 0.9
5 | 1 | 0.014068 | 0.0035259 | 0 | 0 | 1 | 0.99644 | -0.068494 | 0.4 | 1 | 1.1 | 0.9
27 | 1 | 0.0085653 | 0.0021467 | 0 | 0 | 1 | 0.99788 | -0.040768 | 0.4 | 1 | 1.1 | 0.9
21 | 1 | 0 | 0 | 0 | 0 | 1 | 0.99624 | -0.072208 | 0.4 | 1 | 1.1 | 0.9
10 | 1 | 0 | 0 | 0 | 0 | 1 | 0.99883 | -0.022416 | 0.4 | 1 | 1.1 | 0.9
29 | 1 | 0.005905 | 0.0014799 | 0 | 0 | 1 | 0.99617 | -0.073576 | 0.4 | 1 | 1.1 | 0.9
6 | 1 | 0.033054 | 0.0082842 | 0 | 0 | 1 | 0.99915 | -0.016291 | 0.4 | 1 | 1.1 | 0.9
7 | 1 | 0.012757 | 0.0031971 | 0 | 0 | 1 | 0.9988 | -0.022996 | 0.4 | 1 | 1.1 | 0.9
8 | 3 | 0.018821 | 0.0047169 | 0 | 0 | 1 | 1 | 0 | 0.4 | 1 | 1.1 | 0.9
9 | 1 | 0.016498 | 0.0041348 | 0 | 0 | 1 | 0.99847 | -0.029349 | 0.4 | 1 | 1.1 | 0.9
15 | 1 | 0.023822 | 0.0059704 | 0 | 0 | 1 | 0.99804 | -0.037659 | 0.4 | 1 | 1.1 | 0.9
30 | 1 | 0.038897 | 0.0097484 | 0 | 0 | 1 | 0.99759 | -0.046274 | 0.4 | 1 | 1.1 | 0.9
13 | 1 | 0 | 0 | 0 | 0 | 1 | 0.99615 | -0.074038 | 0.4 | 1 | 1.1 | 0.9
35 | 1 | 0.018297 | 0.0045856 | 0 | 0 | 1 | 0.99686 | -0.060279 | 0.4 | 1 | 1.1 | 0.9
11 | 1 | 0.021831 | 0.0054713 | 0 | 0 | 1 | 0.99566 | -0.08339 | 0.4 | 1 | 1.1 | 0.9
12 | 1 | 0 | 0 | 0 | 0 | 1 | 0.99548 | -0.086904 | 0.4 | 1 | 1.1 | 0.9
14 | 1 | 0 | 0 | 0 | 0 | 1 | 0.99541 | -0.088168 | 0.4 | 1 | 1.1 | 0.9
16 | 1 | 0.028276 | 0.0070868 | 0 | 0 | 1 | 0.9947 | -0.10199 | 0.4 | 1 | 1.1 | 0.9
19 | 1 | 0.013977 | 0.0035029 | 0 | 0 | 1 | 0.99502 | -0.095795 | 0.4 | 1 | 1.1 | 0.9
17 | 1 | 0.037739 | 0.0094582 | 0 | 0 | 1 | 0.99456 | -0.1047 | 0.4 | 1 | 1.1 | 0.9
23 | 1 | 0 | 0 | 0 | 0 | 1 | 0.99441 | -0.10748 | 0.4 | 1 | 1.1 | 0.9
39 | 1 | 0 | 0 | 0 | 0 | 1 | 0.9947 | -0.1019 | 0.4 | 1 | 1.1 | 0.9
34 | 1 | 0.021907 | 0.0054904 | 0 | 0 | 1 | 0.99364 | -0.12229 | 0.4 | 1 | 1.1 | 0.9
26 | 1 | 0 | 0 | 0 | 0 | 1 | 0.9931 | -0.13279 | 0.4 | 1 | 1.1 | 0.9
33 | 1 | 0.016496 | 0.0041342 | 0 | 0 | 1 | 0.993 | -0.13478 | 0.4 | 1 | 1.1 | 0.9
28 | 1 | 0.0048697 | 0.0012204 | 0 | 0 | 1 | 0.99611 | -0.074844 | 0.4 | 1 | 1.1 | 0.9
31 | 1 | 0.011608 | 0.0029092 | 0 | 0 | 1 | 0.99257 | -0.14299 | 0.4 | 1 | 1.1 | 0.9
32 | 1 | 0.014393 | 0.0036072 | 0 | 0 | 1 | 0.99275 | -0.13948 | 0.4 | 1 | 1.1 | 0.9
38 | 1 | 0.0069817 | 0.0017498 | 0 | 0 | 1 | 0.9952 | -0.092257 | 0.4 | 1 | 1.1 | 0.9
40 | 1 | 0.0041681 | 0.0010446 | 0 | 0 | 1 | 0.99455 | -0.10472 | 0.4 | 1 | 1.1 | 0.9
41 | 1 | 0.0032131 | 0.00080529 | 0 | 0 | 1 | 0.99464 | -0.10308 | 0.4 | 1 | 1.1 | 0.9
36 | 1 | 0 | 0 | 0 | 0 | 1 | 0.9959 | -0.078782 | 0.4 | 1 | 1.1 | 0.9
37 | 1 | 0.0068419 | 0.0017147 | 0 | 0 | 1 | 0.99519 | -0.092424 | 0.4 | 1 | 1.1 | 0.9
42 | 1 | 0 | 0 | 0 | 0 | 1 | 0.99465 | -0.10285 | 0.4 | 1 | 1.1 | 0.9
43 | 1 | 0.013656 | 0.0034226 | 0 | 0 | 1 | 0.99444 | -0.10685 | 0.4 | 1 | 1.1 | 0.9
44 | 1 | 0.022069 | 0.0055309 | 0 | 0 | 1 | 0.99443 | -0.10713 | 0.4 | 1 | 1.1 | 0.9

## generator_data
GEN_BUS | PG | QG | QMAX | QMIN | VG | MBASE | GEN_STATUS | PMAX | PMIN
8 | 0.48629 | 0.12254 | 10 | -10 | 1 | 100 | 1 | 10 | 0

## branch_data
F_BUS | T_BUS | BR_R | BR_X | BR_B | RATE_A | RATE_B | RATE_C | TAP | SHIFT | BR_STATUS | ANGMIN | ANGMAX | P_in | Q_in | P_out | Q_out
1 | 2 | 0.19609 | 0.1255 | 3.2929e-10 | 0 | 0 | 0 | 0 | 0 | 1 | -90 | 90 | -0.052653 | -0.0132 | 0.052659 | 0.013203
1 | 3 | 0.43716 | 0.27978 | 7.3411e-10 | 0 | 0 | 0 | 0 | 0 | 1 | -90 | 90 | 0.04116 | 0.010319 | -0.041152 | -0.010314
2 | 4 | 0.44397 | 0.28414 | 7.4554e-10 | 0 | 0 | 0 | 0 | 0 | 1 | -90 | 90 | -0.068494 | -0.017172 | 0.068517 | 0.017186
3 | 5 | 0.047345 | 0.030301 | 7.9505e-11 | 0 | 0 | 0 | 0 | 0 | 1 | -90 | 90 | 0.024846 | 0.0062278 | -0.024846 | -0.0062276
4 | 27 | 0.70193 | 0.44923 | 1.1787e-09 | 0 | 0 | 0 | 0 | 0 | 1 | -90 | 90 | -0.090757 | -0.02276 | 0.090819 | 0.0228
5 | 21 | 1.5336 | 0.98151 | 2.5753e-09 | 0 | 0 | 0 | 0 | 0 | 1 | -90 | 90 | 0.010778 | 0.0027017 | -0.010776 | -0.0027007
27 | 10 | 0.82581 | 0.52852 | 1.3868e-09 | 0 | 0 | 0 | 0 | 0 | 1 | -90 | 90 | -0.099384 | -0.024947 | 0.099471 | 0.025002
21 | 29 | 0.56463 | 0.36136 | 9.4817e-10 | 0 | 0 | 0 | 0 | 0 | 1 | -90 | 90 | 0.010776 | 0.0027007 | -0.010775 | -0.0027004
10 | 30 | 0.59686 | 0.38199 | 2.0046e-09 | 0 | 0 | 0 | 0 | 0 | 1 | -90 | 90 | 0.17916 | 0.045149 | -0.17896 | -0.045019
10 | 8 | 0.36124 | 0.23119 | 1.2132e-09 | 0 | 0 | 0 | 0 | 0 | 1 | -90 | 90 | -0.27864 | -0.070151 | 0.27894 | 0.070343
29 | 28 | 1.1586 | 0.74151 | 1.9456e-09 | 0 | 0 | 0 | 0 | 0 | 1 | -90 | 90 | 0.0048699 | 0.0012204 | -0.0048697 | -0.0012204
6 | 7 | 0.1936 | 0.1239 | 6.502e-10 | 0 | 0 | 0 | 0 | 0 | 1 | -90 | 90 | 0.15534 | 0.0391 | -0.15529 | -0.039068
6 | 8 | 0.38818 | 0.24844 | 1.3037e-09 | 0 | 0 | 0 | 0 | 0 | 1 | -90 | 90 | -0.18839 | -0.047384 | 0.18854 | 0.047478
7 | 9 | 0.1998 | 0.12787 | 6.7102e-10 | 0 | 0 | 0 | 0 | 0 | 1 | -90 | 90 | 0.14253 | 0.035871 | -0.14249 | -0.035843
9 | 15 | 0.29542 | 0.18907 | 4.9608e-10 | 0 | 0 | 0 | 0 | 0 | 1 | -90 | 90 | 0.12599 | 0.031708 | -0.12594 | -0.031677
15 | 13 | 1.5921 | 1.0189 | 2.6736e-09 | 0 | 0 | 0 | 0 | 0 | 1 | -90 | 90 | 0.10212 | 0.025706 | -0.10194 | -0.025593
30 | 35 | 0.44709 | 0.28614 | 7.5078e-10 | 0 | 0 | 0 | 0 | 0 | 1 | -90 | 90 | 0.14006 | 0.03527 | -0.13997 | -0.03521
13 | 16 | 1.8804 | 1.2035 | 3.1577e-09 | 0 | 0 | 0 | 0 | 0 | 1 | -90 | 90 | 0.066108 | 0.016604 | -0.06602 | -0.016548
13 | 11 | 1.161 | 0.74302 | 1.9496e-09 | 0 | 0 | 0 | 0 | 0 | 1 | -90 | 90 | 0.035832 | 0.0089889 | -0.035816 | -0.0089788
35 | 36 | 0.67856 | 0.43428 | 1.1395e-09 | 0 | 0 | 0 | 0 | 0 | 1 | -90 | 90 | 0.12167 | 0.030625 | -0.12157 | -0.030556
11 | 12 | 1.1169 | 0.71481 | 1.8755e-09 | 0 | 0 | 0 | 0 | 0 | 1 | -90 | 90 | 0.013985 | 0.0035075 | -0.013983 | -0.0035062
12 | 14 | 0.40164 | 0.25705 | 6.7446e-10 | 0 | 0 | 0 | 0 | 0 | 1 | -90 | 90 | 0.013983 | 0.0035062 | -0.013982 | -0.0035057
14 | 19 | 2.4227 | 1.5506 | 4.0684e-09 | 0 | 0 | 0 | 0 | 0 | 1 | -90 | 90 | 0.013982 | 0.0035057 | -0.013977 | -0.0035029
16 | 17 | 0.31838 | 0.20376 | 5.3464e-10 | 0 | 0 | 0 | 0 | 0 | 1 | -90 | 90 | 0.037743 | 0.0094613 | -0.037739 | -0.0094582
23 | 39 | 0.38383 | 0.24565 | 6.4455e-10 | 0 | 0 | 0 | 0 | 0 | 1 | -90 | 90 | -0.064482 | -0.016191 | 0.064499 | 0.016202
23 | 34 | 1.019 | 0.65219 | 1.7113e-09 | 0 | 0 | 0 | 0 | 0 | 1 | -90 | 90 | 0.064482 | 0.016191 | -0.064437 | -0.016162
39 | 38 | 0.66431 | 0.42516 | 1.1156e-09 | 0 | 0 | 0 | 0 | 0 | 1 | -90 | 90 | -0.064499 | -0.016202 | 0.064529 | 0.01622
34 | 26 | 1.0929 | 0.69944 | 1.8352e-09 | 0 | 0 | 0 | 0 | 0 | 1 | -90 | 90 | 0.04253 | 0.010671 | -0.042508 | -0.010658
26 | 33 | 0.2062 | 0.13197 | 3.4627e-10 | 0 | 0 | 0 | 0 | 0 | 1 | -90 | 90 | 0.042508 | 0.010658 | -0.042504 | -0.010655
33 | 32 | 0.79918 | 0.51148 | 1.342e-09 | 0 | 0 | 0 | 0 | 0 | 1 | -90 | 90 | 0.026008 | 0.006521 | -0.026003 | -0.0065174
31 | 32 | 1.3342 | 0.85388 | 2.2405e-09 | 0 | 0 | 0 | 0 | 0 | 1 | -90 | 90 | -0.011608 | -0.0029092 | 0.01161 | 0.0029102
38 | 36 | 0.83858 | 0.53669 | 1.4082e-09 | 0 | 0 | 0 | 0 | 0 | 1 | -90 | 90 | -0.071511 | -0.01797 | 0.071557 | 0.018
40 | 41 | 1.7456 | 1.1172 | 2.9314e-09 | 0 | 0 | 0 | 0 | 0 | 1 | -90 | 90 | -0.0041681 | -0.0010446 | 0.0041684 | 0.0010445
41 | 42 | 0.13842 | 0.088592 | 2.3245e-10 | 0 | 0 | 0 | 0 | 0 | 1 | -90 | 90 | -0.0073815 | -0.0018498 | 0.0073816 | 0.0018498
36 | 37 | 1.2134 | 0.77656 | 2.0376e-09 | 0 | 0 | 0 | 0 | 0 | 1 | -90 | 90 | 0.050009 | 0.012557 | -0.049977 | -0.012536
37 | 42 | 1.073 | 0.68673 | 1.8019e-09 | 0 | 0 | 0 | 0 | 0 | 1 | -90 | 90 | 0.043135 | 0.010821 | -0.043114 | -0.010808
42 | 43 | 0.49631 | 0.31764 | 8.3343e-10 | 0 | 0 | 0 | 0 | 0 | 1 | -90 | 90 | 0.035732 | 0.0089579 | -0.035725 | -0.0089537
43 | 44 | 0.055868 | 0.035756 | 9.3818e-11 | 0 | 0 | 0 | 0 | 0 | 1 | -90 | 90 | 0.022069 | 0.0055311 | -0.022069 | -0.0055309