## bus_data
BUS_I | BUS_TYPE | Pd | Qd | Gs | Bs | area | Vm | Va | baseKV | zone | Vmax | Vmin
1 | 1 | 0.0099125 | 0.0024843 | 0 | 0 | 1 | 0.9788 | -0.40752 | 0.4 | 1 | 1.1 | 0.9
2 | 1 | 0.0022607 | 0.00056658 | 0 | 0 | 1 | 0.97904 | -0.40272 | 0.4 | 1 | 1.1 | 0.9
3 | 1 | 0.0083335 | 0.0020886 | 0 | 0 | 1 | 0.97777 | -0.42778 | 0.4 | 1 | 1.1 | 0.9
4 | 1 | 0 | 0 | 0 | 0 | 1 | 0.98218 | -0.34141 | 0.4 | 1 | 1.1 | 0.9
5 | 1 | 0.052942 | 0.013269 | 0 | 0 | 1 | 0.97654 | -0.45196 | 0.4 | 1 | 1.1 | 0.9
8 | 1 | 0 | 0 | 0 | 0 | 1 | 0.98793 | -0.2303 | 0.4 | 1 | 1.1 | 0.9
11 | 1 | 0 | 0 | 0 | 0 | 1 | 0.97644 | -0.45387 | 0.4 | 1 | 1.1 | 0.9
6 | 1 | 0.0018578 | 0.00046561 | 0 | 0 | 1 | 0.98816 | -0.22579 | 0.4 | 1 | 1.1 | 0.9
12 | 1 | 0 | 0 | 0 | 0 | 1 | 0.97575 | -0.4674 | 0.4 | 1 | 1.1 | 0.9
7 | 1 | 0 | 0 | 0 | 0 | 1 | 0.99153 | -0.16131 | 0.4 | 1 | 1.1 | 0.9
9 | 1 | 0.0047149 | 0.0011817 | 0 | 0 | 1 | 0.99029 | -0.18522 | 0.4 | 1 | 1.1 | 0.9
10 | 1 | 0.023019 | 0.005769 | 0 | 0 | 1 | 0.99339 | -0.12578 | 0.4 | 1 | 1.1 | 0.9
20 | 1 | 0.0041465 | 0.0010392 | 0 | 0 | 1 | 0.98956 | -0.19934 | 0.4 | 1 | 1.1 | 0.9
30 | 1 | 0 | 0 | 0 | 0 | 1 | 0.99487 | -0.09747 | 0.4 | 1 | 1.1 | 0.9
21 | 1 | 0.0053792 | 0.0013481 | 0 | 0 | 1 | 0.9885 | -0.22 | 0.4 | 1 | 1.1 | 0.9
27 | 1 | 0 | 0 | 0 | 0 | 1 | 0.99659 | -0.064704 | 0.4 | 1 | 1.1 | 0.9
51 | 1 | 0.0047136 | 0.0011813 | 0 | 0 | 1 | 0.9757 | -0.46852 | 0.4 | 1 | 1.1 | 0.9
52 | 1 | 0 | 0 | 0 | 0 | 1 | 0.9756 | -0.47045 | 0.4 | 1 | 1.1 | 0.9
55 | 1 | 0.003303 | 0.00082781 | 0 | 0 | 1 | 0.97557 | -0.471 | 0.4 | 1 | 1.1 | 0.9
53 | 1 | 0 | 0 | 0 | 0 | 1 | 0.9756 | -0.47049 | 0.4 | 1 | 1.1 | 0.9
54 | 1 | 0.00038047 | 9.5354e-05 | 0 | 0 | 1 | 0.97559 | -0.4705 | 0.4 | 1 | 1.1 | 0.9
13 | 1 | 0.003975 | 0.00099623 | 0 | 0 | 1 | 0.9996 | -0.0077552 | 0.4 | 1 | 1.1 | 0.9
14 | 3 | 0.0037111 | 0.00093008 | 0 | 0 | 1 | 1 | 0 | 0.4 | 1 | 1.1 | 0.9
15 | 1 | 0.0065626 | 0.0016447 | 0 | 0 | 1 | 0.99929 | -0.013647 | 0.4 | 1 | 1.1 | 0.9
16 | 1 | 0.0075532 | 0.001893 | 0 | 0 | 1 | 0.99888 | -0.021256 | 0.4 | 1 | 1.1 | 0.9
17 | 1 | 0.0045586 | 0.0011425 | 0 | 0 | 1 | 0.99883 | -0.022487 | 0.4 | 1 | 1.1 | 0.9
29 | 1 | 0.0050001 | 0.0012531 | 0 | 0 | 1 | 0.99807 | -0.036601 | 0.4 | 1 | 1.1 | 0.9
18 | 1 | 0.015965 | 0.0040012 | 0 | 0 | 1 | 0.99834 | -0.031967 | 0.4 | 1 | 1.1 | 0.9
19 | 1 | 0.0066941 | 0.0016777 | 0 | 0 | 1 | 0.99804 | -0.037718 | 0.4 | 1 | 1.1 | 0.9
31 | 1 | 0.0062135 | 0.0015572 | 0 | 0 | 1 | 0.99795 | -0.0394 | 0.4 | 1 | 1.1 | 0.9
32 | 1 | 0.0018045 | 0.00045224 | 0 | 0 | 1 | 0.99793 | -0.039734 | 0.4 | 1 | 1.1 | 0.9
22 | 1 | 0.0063453 | 0.0015903 | 0 | 0 | 1 | 0.98758 | -0.23783 | 0.4 | 1 | 1.1 | 0.9
36 | 1 | 0.0056918 | 0.0014265 | 0 | 0 | 1 | 0.98703 | -0.24849 | 0.4 | 1 | 1.1 | 0.9
37 | 1 | 0.0074721 | 0.0018727 | 0 | 0 | 1 | 0.9866 | -0.25681 | 0.4 | 1 | 1.1 | 0.9
23 | 1 | 0.0093104 | 0.0023334 | 0 | 0 | 1 | 0.99133 | -0.16605 | 0.4 | 1 | 1.1 | 0.9
24 | 1 | 0.0091269 | 0.0022874 | 0 | 0 | 1 | 0.9903 | -0.18593 | 0.4 | 1 | 1.1 | 0.9
25 | 1 | 0.0040621 | 0.001018 | 0 | 0 | 1 | 0.99237 | -0.14593 | 0.4 | 1 | 1.1 | 0.9
26 | 1 | 0.0089177 | 0.002235 | 0 | 0 | 1 | 0.98976 | -0.1965 | 0.4 | 1 | 1.1 | 0.9
28 | 1 | 0.0066186 | 0.0016588 | 0 | 0 | 1 | 0.99134 | -0.16592 | 0.4 | 1 | 1.1 | 0.9
33 | 1 | 0 | 0 | 0 | 0 | 1 | 0.98931 | -0.20522 | 0.4 | 1 | 1.1 | 0.9
41 | 1 | 0.0003762 | 9.4286e-05 | 0 | 0 | 1 | 0.99129 | -0.16689 | 0.4 | 1 | 1.1 | 0.9
35 | 1 | 0.017859 | 0.0044758 | 0 | 0 | 1 | 0.98879 | -0.21538 | 0.4 | 1 | 1.1 | 0.9
34 | 1 | 0.0089178 | 0.002235 | 0 | 0 | 1 | 0.9892 | -0.20739 | 0.4 | 1 | 1.1 | 0.9
42 | 1 | 0.0052682 | 0.0013203 | 0 | 0 | 1 | 0.99119 | -0.16872 | 0.4 | 1 | 1.1 | 0.9
39 | 1 | 0.0010463 | 0.00026223 | 0 | 0 | 1 | 0.98496 | -0.28874 | 0.4 | 1 | 1.1 | 0.9
40 | 1 | 0.0017169 | 0.0004303 | 0 | 0 | 1 | 0.98486 | -0.29068 | 0.4 | 1 | 1.1 | 0.9
38 | 1 | 0.002529 | 0.00063384 | 0 | 0 | 1 | 0.98543 | -0.27958 | 0.4 | 1 | 1.1 | 0.9
50 | 1 | 0.0051063 | 0.0012798 | 0 | 0 | 1 | 0.98463 | -0.29519 | 0.4 | 1 | 1.1 | 0.9
49 | 1 | 0.0070301 | 0.0017619 | 0 | 0 | 1 | 0.98449 | -0.29809 | 0.4 | 1 | 1.1 | 0.9
43 | 1 | 0.0039613 | 0.00099279 | 0 | 0 | 1 | 0.99093 | -0.17392 | 0.4 | 1 | 1.1 | 0.9
48 | 1 | 0.0039625 | 0.00099309 | 0 | 0 | 1 | 0.99088 | -0.17477 | 0.4 | 1 | 1.1 | 0.9
46 | 1 | 0 | 0 | 0 | 0 | 1 | 0.99086 | -0.17529 | 0.4 | 1 | 1.1 | 0.9
44 | 1 | 0.00048705 | 0.00012207 | 0 | 0 | 1 | 0.99077 | -0.17694 | 0.4 | 1 | 1.1 | 0.9
45 | 1 | 0.0023358 | 0.00058541 | 0 | 0 | 1 | 0.99064 | -0.17958 | 0.4 | 1 | 1.1 | 0.9
47 | 1 | 0.0012865 | 0.00032242 | 0 | 0 | 1 | 0.99063 | -0.17966 | 0.4 | 1 | 1.1 | 0.9

## generator_data
GEN_BUS | PG | QG | QMAX | QMIN | VG | MBASE | GEN_STATUS | PMAX | PMIN
14 | 0.3058 | 0.077939 | 10 | -10 | 1 | 100 | 1 | 10 | 0

## branch_data
F_BUS | T_BUS | BR_R | BR_X | BR_B | RATE_A | RATE_B | RATE_C | TAP | SHIFT | BR_STATUS | ANGMIN | ANGMAX | P_in | Q_in | P_out | Q_out
1 | 2 | 0.25926 | 0.16593 | 4.3536e-10 | 0 | 0 | 0 | 0 | 0 | 1 | -90 | 90 | -0.079729 | -0.020037 | 0.079748 | 0.020048
1 | 3 | 1.247 | 0.79808 | 2.0941e-09 | 0 | 0 | 0 | 0 | 0 | 1 | -90 | 90 | 0.069817 | 0.017552 | -0.069749 | -0.017509
2 | 4 | 3.2287 | 2.0663 | 5.4218e-09 | 0 | 0 | 0 | 0 | 0 | 1 | -90 | 90 | -0.082008 | -0.020615 | 0.082249 | 0.020768
3 | 5 | 1.6869 | 1.0796 | 2.8327e-09 | 0 | 0 | 0 | 0 | 0 | 1 | -90 | 90 | 0.061416 | 0.015421 | -0.061345 | -0.015376
4 | 8 | 5.9039 | 3.7785 | 9.9143e-09 | 0 | 0 | 0 | 0 | 0 | 1 | -90 | 90 | -0.082249 | -0.020768 | 0.08269 | 0.021049
5 | 11 | 0.97222 | 0.62222 | 1.6326e-09 | 0 | 0 | 0 | 0 | 0 | 1 | -90 | 90 | 0.008404 | 0.0021069 | -0.0084032 | -0.0021065
8 | 6 | 0.24102 | 0.15425 | 4.0474e-10 | 0 | 0 | 0 | 0 | 0 | 1 | -90 | 90 | -0.08269 | -0.021049 | 0.082708 | 0.02106
11 | 12 | 6.8816 | 4.4042 | 1.1556e-08 | 0 | 0 | 0 | 0 | 0 | 1 | -90 | 90 | 0.0084032 | 0.0021066 | -0.0083978 | -0.0021042
6 | 7 | 3.3829 | 2.165 | 5.6807e-09 | 0 | 0 | 0 | 0 | 0 | 1 | -90 | 90 | -0.084566 | -0.021526 | 0.084829 | 0.021694
12 | 51 | 1.0065 | 0.64415 | 1.6902e-09 | 0 | 0 | 0 | 0 | 0 | 1 | -90 | 90 | 0.0047138 | 0.0011814 | -0.0047135 | -0.0011814
12 | 52 | 3.5293 | 2.2588 | 5.9267e-09 | 0 | 0 | 0 | 0 | 0 | 1 | -90 | 90 | 0.003684 | 0.00092282 | -0.0036835 | -0.00092304
7 | 9 | 2.0561 | 1.3159 | 3.4527e-09 | 0 | 0 | 0 | 0 | 0 | 1 | -90 | 90 | 0.051398 | 0.012963 | -0.051339 | -0.012926
7 | 10 | 1.1626 | 0.74408 | 1.9524e-09 | 0 | 0 | 0 | 0 | 0 | 1 | -90 | 90 | -0.13623 | -0.034657 | 0.13646 | 0.034806
9 | 20 | 1.3344 | 0.85403 | 2.2408e-09 | 0 | 0 | 0 | 0 | 0 | 1 | -90 | 90 | 0.046624 | 0.011744 | -0.046592 | -0.011724
10 | 30 | 0.79418 | 0.50827 | 2.6673e-09 | 0 | 0 | 0 | 0 | 0 | 1 | -90 | 90 | -0.15948 | -0.040575 | 0.1597 | 0.040715
20 | 21 | 2.1401 | 1.3697 | 3.5938e-09 | 0 | 0 | 0 | 0 | 0 | 1 | -90 | 90 | 0.042446 | 0.010685 | -0.042404 | -0.010659
30 | 27 | 0.92207 | 0.59012 | 3.0968e-09 | 0 | 0 | 0 | 0 | 0 | 1 | -90 | 90 | -0.1597 | -0.040714 | 0.15995 | 0.040876
21 | 22 | 2.1126 | 1.352 | 3.5476e-09 | 0 | 0 | 0 | 0 | 0 | 1 | -90 | 90 | 0.037025 | 0.0093106 | -0.036993 | -0.0092907
27 | 29 | 0.52114 | 0.33353 | 1.7503e-09 | 0 | 0 | 0 | 0 | 0 | 1 | -90 | 90 | -0.24292 | -0.061856 | 0.24325 | 0.062067
27 | 25 | 4.3646 | 2.7934 | 7.3294e-09 | 0 | 0 | 0 | 0 | 0 | 1 | -90 | 90 | 0.082974 | 0.02098 | -0.082653 | -0.020775
52 | 55 | 0.70828 | 0.4533 | 1.1894e-09 | 0 | 0 | 0 | 0 | 0 | 1 | -90 | 90 | 0.003303 | 0.00082778 | -0.0033029 | -0.00082783
52 | 53 | 0.39516 | 0.2529 | 6.6357e-10 | 0 | 0 | 0 | 0 | 0 | 1 | -90 | 90 | 0.00038046 | 9.5262e-05 | -0.00038046 | -9.5325e-05
53 | 54 | 0.20164 | 0.12905 | 3.3861e-10 | 0 | 0 | 0 | 0 | 0 | 1 | -90 | 90 | 0.00038046 | 9.5325e-05 | -0.00038046 | -9.5357e-05
13 | 14 | 0.75908 | 0.48581 | 1.2747e-09 | 0 | 0 | 0 | 0 | 0 | 1 | -90 | 90 | -0.045818 | -0.0115 | 0.045835 | 0.01151
13 | 15 | 0.63106 | 0.40388 | 1.0597e-09 | 0 | 0 | 0 | 0 | 0 | 1 | -90 | 90 | 0.041843 | 0.010503 | -0.041831 | -0.010496
14 | 16 | 0.3762 | 0.24077 | 1.2635e-09 | 0 | 0 | 0 | 0 | 0 | 1 | -90 | 90 | 0.25626 | 0.065499 | -0.25599 | -0.065331
15 | 17 | 1.1224 | 0.71831 | 1.8847e-09 | 0 | 0 | 0 | 0 | 0 | 1 | -90 | 90 | 0.035269 | 0.0088512 | -0.035254 | -0.0088419
16 | 29 | 0.27941 | 0.17882 | 9.384e-10 | 0 | 0 | 0 | 0 | 0 | 1 | -90 | 90 | 0.24844 | 0.063438 | -0.24825 | -0.06332
17 | 18 | 1.3812 | 0.884 | 2.3195e-09 | 0 | 0 | 0 | 0 | 0 | 1 | -90 | 90 | 0.030695 | 0.0076994 | -0.030682 | -0.0076908
18 | 19 | 1.7457 | 1.1172 | 2.9315e-09 | 0 | 0 | 0 | 0 | 0 | 1 | -90 | 90 | 0.014717 | 0.0036896 | -0.014713 | -0.0036873
19 | 31 | 0.93668 | 0.59947 | 1.5729e-09 | 0 | 0 | 0 | 0 | 0 | 1 | -90 | 90 | 0.0080186 | 0.0020096 | -0.0080179 | -0.0020094
31 | 32 | 0.82381 | 0.52724 | 1.3834e-09 | 0 | 0 | 0 | 0 | 0 | 1 | -90 | 90 | 0.0018045 | 0.00045212 | -0.0018045 | -0.00045224
22 | 36 | 1.522 | 0.97406 | 2.5558e-09 | 0 | 0 | 0 | 0 | 0 | 1 | -90 | 90 | 0.030648 | 0.0077005 | -0.030633 | -0.0076907
36 | 37 | 1.4586 | 0.93352 | 2.4494e-09 | 0 | 0 | 0 | 0 | 0 | 1 | -90 | 90 | 0.024941 | 0.0062642 | -0.024931 | -0.0062581
37 | 38 | 5.6926 | 3.6433 | 9.5594e-09 | 0 | 0 | 0 | 0 | 0 | 1 | -90 | 90 | 0.017459 | 0.0043854 | -0.01744 | -0.0043742
23 | 24 | 1.9517 | 1.2491 | 3.2774e-09 | 0 | 0 | 0 | 0 | 0 | 1 | -90 | 90 | 0.044902 | 0.011284 | -0.04486 | -0.011257
23 | 25 | 1.6391 | 1.049 | 2.7524e-09 | 0 | 0 | 0 | 0 | 0 | 1 | -90 | 90 | -0.054213 | -0.013617 | 0.054265 | 0.01365
24 | 26 | 1.3006 | 0.83237 | 2.184e-09 | 0 | 0 | 0 | 0 | 0 | 1 | -90 | 90 | 0.035733 | 0.0089696 | -0.035715 | -0.0089582
25 | 28 | 3.6264 | 2.3209 | 6.0898e-09 | 0 | 0 | 0 | 0 | 0 | 1 | -90 | 90 | 0.024326 | 0.0061061 | -0.024303 | -0.0060919
26 | 33 | 1.4295 | 0.91486 | 2.4005e-09 | 0 | 0 | 0 | 0 | 0 | 1 | -90 | 90 | 0.026797 | 0.0067233 | -0.026786 | -0.0067164
28 | 41 | 0.24278 | 0.15538 | 4.0769e-10 | 0 | 0 | 0 | 0 | 0 | 1 | -90 | 90 | 0.017684 | 0.0044331 | -0.017683 | -0.0044326
33 | 35 | 2.4937 | 1.596 | 4.1877e-09 | 0 | 0 | 0 | 0 | 0 | 1 | -90 | 90 | 0.017867 | 0.0044809 | -0.017859 | -0.0044758
33 | 34 | 1.0671 | 0.68296 | 1.792e-09 | 0 | 0 | 0 | 0 | 0 | 1 | -90 | 90 | 0.0089187 | 0.0022354 | -0.0089177 | -0.002235
41 | 42 | 0.46696 | 0.29886 | 7.8416e-10 | 0 | 0 | 0 | 0 | 0 | 1 | -90 | 90 | 0.017307 | 0.0043384 | -0.017305 | -0.0043375
42 | 43 | 1.9021 | 1.2173 | 3.1941e-09 | 0 | 0 | 0 | 0 | 0 | 1 | -90 | 90 | 0.012037 | 0.0030171 | -0.012034 | -0.0030155
39 | 40 | 0.61047 | 0.3907 | 1.0251e-09 | 0 | 0 | 0 | 0 | 0 | 1 | -90 | 90 | 0.013858 | 0.0034745 | -0.013857 | -0.0034737
39 | 38 | 2.6717 | 1.7099 | 4.4864e-09 | 0 | 0 | 0 | 0 | 0 | 1 | -90 | 90 | -0.014904 | -0.0037367 | 0.014911 | 0.0037404
40 | 50 | 1.6166 | 1.0346 | 2.7147e-09 | 0 | 0 | 0 | 0 | 0 | 1 | -90 | 90 | 0.01214 | 0.0030434 | -0.012137 | -0.003042
50 | 49 | 1.7868 | 1.1436 | 3.0006e-09 | 0 | 0 | 0 | 0 | 0 | 1 | -90 | 90 | 0.007031 | 0.0017623 | -0.0070301 | -0.0017619
43 | 48 | 0.46283 | 0.29621 | 7.7722e-10 | 0 | 0 | 0 | 0 | 0 | 1 | -90 | 90 | 0.008073 | 0.0020227 | -0.0080727 | -0.0020226
48 | 46 | 0.55258 | 0.35365 | 9.2792e-10 | 0 | 0 | 0 | 0 | 0 | 1 | -90 | 90 | 0.0041102 | 0.0010295 | -0.0041101 | -0.0010295
46 | 44 | 1.7715 | 1.1338 | 2.9749e-09 | 0 | 0 | 0 | 0 | 0 | 1 | -90 | 90 | 0.0041101 | 0.0010295 | -0.0041098 | -0.0010296
44 | 45 | 3.1954 | 2.045 | 5.3659e-09 | 0 | 0 | 0 | 0 | 0 | 1 | -90 | 90 | 0.0036227 | 0.00090755 | -0.0036223 | -0.00090778
45 | 47 | 0.28893 | 0.18491 | 4.8518e-10 | 0 | 0 | 0 | 0 | 0 | 1 | -90 | 90 | 0.0012865 | 0.00032238 | -0.0012865 | -0.00032242