## bus_data
BUS_I | BUS_TYPE | Pd | Qd | Gs | Bs | area | Vm | Va | baseKV | zone | Vmax | Vmin
1 | 1 | 0.0069817 | 0.0017498 | 0 | 0 | 1 | 0.99141 | -0.16476 | 0.4 | 1 | 1.1 | 0.9
2 | 1 | 0.0044622 | 0.0011183 | 0 | 0 | 1 | 0.99135 | -0.16602 | 0.4 | 1 | 1.1 | 0.9
3 | 1 | 0 | 0 | 0 | 0 | 1 | 0.99157 | -0.16171 | 0.4 | 1 | 1.1 | 0.9
5 | 1 | 0 | 0 | 0 | 0 | 1 | 0.99198 | -0.15366 | 0.4 | 1 | 1.1 | 0.9
6 | 1 | 0 | 0 | 0 | 0 | 1 | 0.99148 | -0.16345 | 0.4 | 1 | 1.1 | 0.9
36 | 1 | 0 | 0 | 0 | 0 | 1 | 0.99232 | -0.1472 | 0.4 | 1 | 1.1 | 0.9
97 | 1 | 0.0097665 | 0.0024477 | 0 | 0 | 1 | 0.99103 | -0.17211 | 0.4 | 1 | 1.1 | 0.9
102 | 1 | 0.019109 | 0.0047892 | 0 | 0 | 1 | 0.99142 | -0.16465 | 0.4 | 1 | 1.1 | 0.9
30 | 1 | 0 | 0 | 0 | 0 | 1 | 0.99633 | -0.070005 | 0.4 | 1 | 1.1 | 0.9
58 | 1 | 0.01227 | 0.0030751 | 0 | 0 | 1 | 0.99535 | -0.088768 | 0.4 | 1 | 1.1 | 0.9
29 | 1 | 0 | 0 | 0 | 0 | 1 | 0.997 | -0.057213 | 0.4 | 1 | 1.1 | 0.9
59 | 1 | 0.0058884 | 0.0014758 | 0 | 0 | 1 | 0.99351 | -0.12424 | 0.4 | 1 | 1.1 | 0.9
34 | 1 | 0.0080014 | 0.0020054 | 0 | 0 | 1 | 0.99144 | -0.16421 | 0.4 | 1 | 1.1 | 0.9
95 | 1 | 0.0074444 | 0.0018657 | 0 | 0 | 1 | 0.98972 | -0.19742 | 0.4 | 1 | 1.1 | 0.9
74 | 1 | 0 | 0 | 0 | 0 | 1 | 0.991 | -0.17273 | 0.4 | 1 | 1.1 | 0.9
76 | 1 | 0.0096068 | 0.0024077 | 0 | 0 | 1 | 0.98977 | -0.19655 | 0.4 | 1 | 1.1 | 0.9
86 | 1 | 0.0058314 | 0.0014615 | 0 | 0 | 1 | 0.99077 | -0.17705 | 0.4 | 1 | 1.1 | 0.9
72 | 1 | 0.010257 | 0.0025706 | 0 | 0 | 1 | 0.99235 | -0.14668 | 0.4 | 1 | 1.1 | 0.9
81 | 1 | 0 | 0 | 0 | 0 | 1 | 0.98765 | -0.23752 | 0.4 | 1 | 1.1 | 0.9
101 | 1 | 0.0035612 | 0.00089252 | 0 | 0 | 1 | 0.98756 | -0.23935 | 0.4 | 1 | 1.1 | 0.9
94 | 1 | 0.0045164 | 0.0011319 | 0 | 0 | 1 | 0.9868 | -0.2541 | 0.4 | 1 | 1.1 | 0.9
96 | 1 | 0.014046 | 0.0035203 | 0 | 0 | 1 | 0.9886 | -0.21912 | 0.4 | 1 | 1.1 | 0.9
7 | 1 | 0.0057264 | 0.0014352 | 0 | 0 | 1 | 0.99043 | -0.18408 | 0.4 | 1 | 1.1 | 0.9
8 | 1 | 0.0074766 | 0.0018738 | 0 | 0 | 1 | 0.99051 | -0.18266 | 0.4 | 1 | 1.1 | 0.9
10 | 1 | 0.0047224 | 0.0011836 | 0 | 0 | 1 | 0.99052 | -0.18241 | 0.4 | 1 | 1.1 | 0.9
28 | 1 | 0.0047648 | 0.0011942 | 0 | 0 | 1 | 0.99076 | -0.17782 | 0.4 | 1 | 1.1 | 0.9
11 | 1 | 0.0041401 | 0.0010376 | 0 | 0 | 1 | 0.99293 | -0.13584 | 0.4 | 1 | 1.1 | 0.9
17 | 1 | 0.0032239 | 0.00080799 | 0 | 0 | 1 | 0.99297 | -0.13496 | 0.4 | 1 | 1.1 | 0.9
14 | 1 | 0 | 0 | 0 | 0 | 1 | 0.99122 | -0.16879 | 0.4 | 1 | 1.1 | 0.9
27 | 1 | 0 | 0 | 0 | 0 | 1 | 0.99125 | -0.16829 | 0.4 | 1 | 1.1 | 0.9
24 | 1 | 0.016408 | 0.0041123 | 0 | 0 | 1 | 0.99095 | -0.174 | 0.4 | 1 | 1.1 | 0.9
16 | 1 | 0 | 0 | 0 | 0 | 1 | 0.98506 | -0.28786 | 0.4 | 1 | 1.1 | 0.9
92 | 1 | 0.005499 | 0.0013782 | 0 | 0 | 1 | 0.98515 | -0.28615 | 0.4 | 1 | 1.1 | 0.9
98 | 1 | 0.0082707 | 0.0020728 | 0 | 0 | 1 | 0.98492 | -0.29062 | 0.4 | 1 | 1.1 | 0.9
18 | 1 | 0 | 0 | 0 | 0 | 1 | 0.99311 | -0.13227 | 0.4 | 1 | 1.1 | 0.9
87 | 1 | 0.0039886 | 0.00099963 | 0 | 0 | 1 | 0.99301 | -0.13428 | 0.4 | 1 | 1.1 | 0.9
21 | 1 | 0.0039133 | 0.00098075 | 0 | 0 | 1 | 0.99301 | -0.1342 | 0.4 | 1 | 1.1 | 0.9
51 | 1 | 0.0054356 | 0.0013623 | 0 | 0 | 1 | 0.99656 | -0.065816 | 0.4 | 1 | 1.1 | 0.9
52 | 1 | 0.00728 | 0.0018245 | 0 | 0 | 1 | 0.99657 | -0.065623 | 0.4 | 1 | 1.1 | 0.9
47 | 1 | 0.0047225 | 0.0011836 | 0 | 0 | 1 | 0.99164 | -0.16075 | 0.4 | 1 | 1.1 | 0.9
57 | 1 | 0.0061671 | 0.0015456 | 0 | 0 | 1 | 0.98964 | -0.19904 | 0.4 | 1 | 1.1 | 0.9
55 | 1 | 0 | 0 | 0 | 0 | 1 | 0.98966 | -0.19874 | 0.4 | 1 | 1.1 | 0.9
90 | 1 | 0.011812 | 0.0029604 | 0 | 0 | 1 | 0.98537 | -0.28189 | 0.4 | 1 | 1.1 | 0.9
53 | 1 | 0.006391 | 0.0016017 | 0 | 0 | 1 | 0.98967 | -0.1985 | 0.4 | 1 | 1.1 | 0.9
20 | 1 | 0.0032102 | 0.00080456 | 0 | 0 | 1 | 0.99328 | -0.12909 | 0.4 | 1 | 1.1 | 0.9
19 | 1 | 0 | 0 | 0 | 0 | 1 | 0.98611 | -0.26765 | 0.4 | 1 | 1.1 | 0.9
83 | 1 | 0.004079 | 0.0010223 | 0 | 0 | 1 | 0.98605 | -0.26877 | 0.4 | 1 | 1.1 | 0.9
68 | 1 | 0.018283 | 0.004582 | 0 | 0 | 1 | 0.98641 | -0.26177 | 0.4 | 1 | 1.1 | 0.9
79 | 1 | 0 | 0 | 0 | 0 | 1 | 0.985 | -0.28921 | 0.4 | 1 | 1.1 | 0.9
22 | 1 | 0.0047348 | 0.0011867 | 0 | 0 | 1 | 0.9935 | -0.12482 | 0.4 | 1 | 1.1 | 0.9
67 | 1 | 0.004556 | 0.0011418 | 0 | 0 | 1 | 0.98721 | -0.24623 | 0.4 | 1 | 1.1 | 0.9
77 | 1 | 0.01263 | 0.0031654 | 0 | 0 | 1 | 0.98486 | -0.29192 | 0.4 | 1 | 1.1 | 0.9
23 | 1 | 0.0054578 | 0.0013679 | 0 | 0 | 1 | 0.99355 | -0.12383 | 0.4 | 1 | 1.1 | 0.9
46 | 1 | 0.0077075 | 0.0019317 | 0 | 0 | 1 | 0.99388 | -0.11735 | 0.4 | 1 | 1.1 | 0.9
43 | 1 | 0.004346 | 0.0010892 | 0 | 0 | 1 | 0.99392 | -0.11659 | 0.4 | 1 | 1.1 | 0.9
25 | 1 | 0.0097357 | 0.00244 | 0 | 0 | 1 | 0.99672 | -0.06271 | 0.4 | 1 | 1.1 | 0.9
26 | 1 | 0.0083651 | 0.0020965 | 0 | 0 | 1 | 0.99674 | -0.062184 | 0.4 | 1 | 1.1 | 0.9
31 | 1 | 0.0046043 | 0.0011539 | 0 | 0 | 1 | 0.99955 | -0.008614 | 0.4 | 1 | 1.1 | 0.9
32 | 1 | 0.0076163 | 0.0019088 | 0 | 0 | 1 | 0.99666 | -0.063753 | 0.4 | 1 | 1.1 | 0.9
50 | 1 | 0.029547 | 0.0074053 | 0 | 0 | 1 | 0.99223 | -0.14933 | 0.4 | 1 | 1.1 | 0.9
60 | 3 | 0.0028238 | 0.00070771 | 0 | 0 | 1 | 1 | 0 | 0.4 | 1 | 1.1 | 0.9
61 | 1 | 0.030522 | 0.0076497 | 0 | 0 | 1 | 0.99972 | -0.0052639 | 0.4 | 1 | 1.1 | 0.9
33 | 1 | 0.0073624 | 0.0018452 | 0 | 0 | 1 | 0.99098 | -0.17301 | 0.4 | 1 | 1.1 | 0.9
35 | 1 | 0.015639 | 0.0039194 | 0 | 0 | 1 | 0.99051 | -0.18227 | 0.4 | 1 | 1.1 | 0.9
37 | 1 | 0.0046967 | 0.0011771 | 0 | 0 | 1 | 0.99036 | -0.18515 | 0.4 | 1 | 1.1 | 0.9
100 | 1 | 0.004415 | 0.0011065 | 0 | 0 | 1 | 0.9903 | -0.18621 | 0.4 | 1 | 1.1 | 0.9
99 | 1 | 0.0051562 | 0.0012923 | 0 | 0 | 1 | 0.98989 | -0.19434 | 0.4 | 1 | 1.1 | 0.9
38 | 1 | 0.0049809 | 0.0012483 | 0 | 0 | 1 | 0.99641 | -0.068667 | 0.4 | 1 | 1.1 | 0.9
39 | 1 | 0 | 0 | 0 | 0 | 1 | 0.99766 | -0.04461 | 0.4 | 1 | 1.1 | 0.9
40 | 1 | 0 | 0 | 0 | 0 | 1 | 0.99481 | -0.099514 | 0.4 | 1 | 1.1 | 0.9
41 | 1 | 0.0066324 | 0.0016622 | 0 | 0 | 1 | 0.99781 | -0.041908 | 0.4 | 1 | 1.1 | 0.9
42 | 1 | 0.0093996 | 0.0023558 | 0 | 0 | 1 | 0.99737 | -0.050208 | 0.4 | 1 | 1.1 | 0.9
44 | 1 | 0.0046794 | 0.0011728 | 0 | 0 | 1 | 0.99408 | -0.11353 | 0.4 | 1 | 1.1 | 0.9
45 | 1 | 0.0053736 | 0.0013467 | 0 | 0 | 1 | 0.99465 | -0.10264 | 0.4 | 1 | 1.1 | 0.9
62 | 1 | 0.0051737 | 0.0012966 | 0 | 0 | 1 | 0.99884 | -0.022128 | 0.4 | 1 | 1.1 | 0.9
75 | 1 | 0.0051402 | 0.0012883 | 0 | 0 | 1 | 0.996 | -0.076362 | 0.4 | 1 | 1.1 | 0.9
48 | 1 | 0.0043775 | 0.0010971 | 0 | 0 | 1 | 0.99395 | -0.11613 | 0.4 | 1 | 1.1 | 0.9
63 | 1 | 0.0068821 | 0.0017248 | 0 | 0 | 1 | 0.99463 | -0.10289 | 0.4 | 1 | 1.1 | 0.9
73 | 1 | 0.0095997 | 0.0024059 | 0 | 0 | 1 | 0.99533 | -0.089333 | 0.4 | 1 | 1.1 | 0.9
49 | 1 | 0.0089011 | 0.0022308 | 0 | 0 | 1 | 0.99241 | -0.14583 | 0.4 | 1 | 1.1 | 0.9
54 | 1 | 0.0066747 | 0.0016728 | 0 | 0 | 1 | 0.98983 | -0.19537 | 0.4 | 1 | 1.1 | 0.9
56 | 1 | 0.016509 | 0.0041376 | 0 | 0 | 1 | 0.98986 | -0.19485 | 0.4 | 1 | 1.1 | 0.9
64 | 1 | 0.0089307 | 0.0022382 | 0 | 0 | 1 | 0.98806 | -0.22968 | 0.4 | 1 | 1.1 | 0.9
65 | 1 | 0 | 0 | 0 | 0 | 1 | 0.98818 | -0.22724 | 0.4 | 1 | 1.1 | 0.9
69 | 1 | 0.016625 | 0.0041667 | 0 | 0 | 1 | 0.98923 | -0.20683 | 0.4 | 1 | 1.1 | 0.9
66 | 1 | 0.013507 | 0.0033852 | 0 | 0 | 1 | 0.98734 | -0.24365 | 0.4 | 1 | 1.1 | 0.9
70 | 1 | 0.0029852 | 0.00074817 | 0 | 0 | 1 | 0.99331 | -0.12807 | 0.4 | 1 | 1.1 | 0.9
71 | 1 | 0.0093631 | 0.0023466 | 0 | 0 | 1 | 0.99491 | -0.097335 | 0.4 | 1 | 1.1 | 0.9
85 | 1 | 0.0028671 | 0.00071855 | 0 | 0 | 1 | 0.99072 | -0.17817 | 0.4 | 1 | 1.1 | 0.9
84 | 1 | 0.0028102 | 0.00070429 | 0 | 0 | 1 | 0.99071 | -0.17834 | 0.4 | 1 | 1.1 | 0.9
93 | 1 | 0.0069619 | 0.0017448 | 0 | 0 | 1 | 0.98601 | -0.26943 | 0.4 | 1 | 1.1 | 0.9
88 | 1 | 0.008063 | 0.0020208 | 0 | 0 | 1 | 0.98547 | -0.2799 | 0.4 | 1 | 1.1 | 0.9
89 | 1 | 0.0060029 | 0.0015045 | 0 | 0 | 1 | 0.98586 | -0.27237 | 0.4 | 1 | 1.1 | 0.9
91 | 1 | 0.0085838 | 0.0021513 | 0 | 0 | 1 | 0.98592 | -0.27109 | 0.4 | 1 | 1.1 | 0.9

## generator_data
GEN_BUS | PG | QG | QMAX | QMIN | VG | MBASE | GEN_STATUS | PMAX | PMIN
60 | 0.61291 | 0.15543 | 10 | -10 | 1 | 100 | 1 | 10 | 0

## branch_data
F_BUS | T_BUS | BR_R | BR_X | BR_B | RATE_A | RATE_B | RATE_C | TAP | SHIFT | BR_STATUS | ANGMIN | ANGMAX | P_in | Q_in | P_out | Q_out
1 | 2 | 1.2458 | 0.79733 | 2.0921e-09 | 0 | 0 | 0 | 0 | 0 | 1 | -90 | 90 | 0.0044625 | 0.0011183 | -0.0044622 | -0.0011183
1 | 3 | 1.1769 | 0.75323 | 1.9764e-09 | 0 | 0 | 0 | 0 | 0 | 1 | -90 | 90 | -0.011444 | -0.0028681 | 0.011446 | 0.002869
3 | 5 | 1.1605 | 0.74275 | 1.9489e-09 | 0 | 0 | 0 | 0 | 0 | 1 | -90 | 90 | -0.030558 | -0.0076598 | 0.030569 | 0.0076671
3 | 6 | 0.40164 | 0.25705 | 6.7446e-10 | 0 | 0 | 0 | 0 | 0 | 1 | -90 | 90 | 0.019112 | 0.0047908 | -0.01911 | -0.0047898
5 | 36 | 0.22789 | 0.14585 | 3.8269e-10 | 0 | 0 | 0 | 0 | 0 | 1 | -90 | 90 | -0.12553 | -0.031635 | 0.12557 | 0.03166
5 | 97 | 0.85975 | 0.55024 | 1.4438e-09 | 0 | 0 | 0 | 0 | 0 | 1 | -90 | 90 | 0.094964 | 0.023968 | -0.09488 | -0.023914
6 | 102 | 0.27742 | 0.17755 | 4.6587e-10 | 0 | 0 | 0 | 0 | 0 | 1 | -90 | 90 | 0.01911 | 0.0047898 | -0.019109 | -0.0047892
36 | 59 | 0.49238 | 0.31512 | 1.6537e-09 | 0 | 0 | 0 | 0 | 0 | 1 | -90 | 90 | -0.20674 | -0.052061 | 0.20697 | 0.052206
36 | 34 | 0.92568 | 0.59243 | 1.5545e-09 | 0 | 0 | 0 | 0 | 0 | 1 | -90 | 90 | 0.081166 | 0.020401 | -0.0811 | -0.020359
97 | 95 | 1.3127 | 0.84013 | 2.2044e-09 | 0 | 0 | 0 | 0 | 0 | 1 | -90 | 90 | 0.085114 | 0.021467 | -0.085011 | -0.021401
30 | 58 | 0.37191 | 0.23802 | 1.8736e-09 | 0 | 0 | 0 | 0 | 0 | 1 | -90 | 90 | 0.22569 | 0.057118 | -0.22549 | -0.056988
30 | 29 | 0.25398 | 0.16255 | 1.2795e-09 | 0 | 0 | 0 | 0 | 0 | 1 | -90 | 90 | -0.22569 | -0.057118 | 0.22583 | 0.057207
58 | 59 | 0.74164 | 0.47465 | 3.7362e-09 | 0 | 0 | 0 | 0 | 0 | 1 | -90 | 90 | 0.21322 | 0.053913 | -0.21285 | -0.053682
29 | 31 | 0.82637 | 0.52887 | 4.1631e-09 | 0 | 0 | 0 | 0 | 0 | 1 | -90 | 90 | -0.26427 | -0.066846 | 0.26489 | 0.067241
29 | 32 | 1.4328 | 0.91699 | 2.4061e-09 | 0 | 0 | 0 | 0 | 0 | 1 | -90 | 90 | 0.020339 | 0.0051001 | -0.020333 | -0.0050963
29 | 26 | 1.2235 | 0.78304 | 2.0546e-09 | 0 | 0 | 0 | 0 | 0 | 1 | -90 | 90 | 0.018105 | 0.0045391 | -0.018101 | -0.0045366
34 | 33 | 0.53067 | 0.33963 | 8.9113e-10 | 0 | 0 | 0 | 0 | 0 | 1 | -90 | 90 | 0.073099 | 0.018354 | -0.073068 | -0.018334
95 | 96 | 1.2309 | 0.78775 | 2.0669e-09 | 0 | 0 | 0 | 0 | 0 | 1 | -90 | 90 | 0.077566 | 0.019535 | -0.077486 | -0.019484
74 | 76 | 1.1869 | 0.75963 | 1.9932e-09 | 0 | 0 | 0 | 0 | 0 | 1 | -90 | 90 | 0.08851 | 0.022294 | -0.08841 | -0.022229
74 | 86 | 1.6517 | 1.0571 | 2.7737e-09 | 0 | 0 | 0 | 0 | 0 | 1 | -90 | 90 | 0.011511 | 0.0028856 | -0.011509 | -0.0028844
74 | 72 | 1.1513 | 0.73681 | 1.9333e-09 | 0 | 0 | 0 | 0 | 0 | 1 | -90 | 90 | -0.10002 | -0.025179 | 0.10015 | 0.025259
76 | 69 | 0.57424 | 0.36752 | 9.6431e-10 | 0 | 0 | 0 | 0 | 0 | 1 | -90 | 90 | 0.078803 | 0.019822 | -0.078764 | -0.019797
86 | 85 | 0.86944 | 0.55644 | 1.46e-09 | 0 | 0 | 0 | 0 | 0 | 1 | -90 | 90 | 0.0056775 | 0.0014229 | -0.0056772 | -0.0014228
72 | 70 | 0.74762 | 0.47848 | 1.2555e-09 | 0 | 0 | 0 | 0 | 0 | 1 | -90 | 90 | -0.1104 | -0.02783 | 0.1105 | 0.027892
81 | 101 | 2.2493 | 1.4396 | 3.7772e-09 | 0 | 0 | 0 | 0 | 0 | 1 | -90 | 90 | 0.0035615 | 0.00089235 | -0.0035612 | -0.00089252
81 | 94 | 1.2127 | 0.77611 | 2.0364e-09 | 0 | 0 | 0 | 0 | 0 | 1 | -90 | 90 | 0.059823 | 0.015036 | -0.059775 | -0.015006
81 | 96 | 1.2729 | 0.81465 | 2.1375e-09 | 0 | 0 | 0 | 0 | 0 | 1 | -90 | 90 | -0.063384 | -0.015928 | 0.06344 | 0.015964
94 | 93 | 1.2119 | 0.77563 | 2.0351e-09 | 0 | 0 | 0 | 0 | 0 | 1 | -90 | 90 | 0.055259 | 0.013874 | -0.055219 | -0.013848
7 | 8 | 1.0926 | 0.69928 | 1.8348e-09 | 0 | 0 | 0 | 0 | 0 | 1 | -90 | 90 | -0.0057264 | -0.0014352 | 0.0057268 | 0.0014352
8 | 10 | 0.084 | 0.05376 | 1.4106e-10 | 0 | 0 | 0 | 0 | 0 | 1 | -90 | 90 | -0.013203 | -0.003309 | 0.013203 | 0.0033091
10 | 28 | 1.1253 | 0.72017 | 1.8896e-09 | 0 | 0 | 0 | 0 | 0 | 1 | -90 | 90 | -0.017926 | -0.0044927 | 0.01793 | 0.004495
28 | 27 | 1.8491 | 1.1834 | 3.1052e-09 | 0 | 0 | 0 | 0 | 0 | 1 | -90 | 90 | -0.022695 | -0.0056892 | 0.022705 | 0.0056955
11 | 17 | 0.94165 | 0.60265 | 1.5813e-09 | 0 | 0 | 0 | 0 | 0 | 1 | -90 | 90 | -0.0041401 | -0.0010376 | 0.0041403 | 0.0010376
17 | 18 | 1.6157 | 1.0341 | 2.7132e-09 | 0 | 0 | 0 | 0 | 0 | 1 | -90 | 90 | -0.0073642 | -0.0018456 | 0.0073652 | 0.0018459
14 | 27 | 0.13555 | 0.08675 | 2.2762e-10 | 0 | 0 | 0 | 0 | 0 | 1 | -90 | 90 | -0.016412 | -0.0041147 | 0.016413 | 0.004115
14 | 24 | 1.3965 | 0.89378 | 2.3451e-09 | 0 | 0 | 0 | 0 | 0 | 1 | -90 | 90 | 0.016412 | 0.0041147 | -0.016408 | -0.0041123
27 | 47 | 0.84933 | 0.54357 | 1.4263e-09 | 0 | 0 | 0 | 0 | 0 | 1 | -90 | 90 | -0.039118 | -0.0098104 | 0.039132 | 0.0098193
16 | 92 | 0.89557 | 0.57316 | 1.5039e-09 | 0 | 0 | 0 | 0 | 0 | 1 | -90 | 90 | -0.0082717 | -0.0020733 | 0.0082724 | 0.0020736
16 | 98 | 1.4499 | 0.92791 | 2.4347e-09 | 0 | 0 | 0 | 0 | 0 | 1 | -90 | 90 | 0.0082717 | 0.0020733 | -0.0082706 | -0.0020728
92 | 90 | 1.347 | 0.86209 | 2.262e-09 | 0 | 0 | 0 | 0 | 0 | 1 | -90 | 90 | -0.013771 | -0.0034518 | 0.013774 | 0.0034533
18 | 20 | 0.92161 | 0.58983 | 1.5476e-09 | 0 | 0 | 0 | 0 | 0 | 1 | -90 | 90 | -0.015268 | -0.0038266 | 0.01527 | 0.0038279
18 | 21 | 1.0788 | 0.69043 | 1.8116e-09 | 0 | 0 | 0 | 0 | 0 | 1 | -90 | 90 | 0.0079026 | 0.0019807 | -0.0079018 | -0.0019804
87 | 21 | 0.09029 | 0.057786 | 1.5162e-10 | 0 | 0 | 0 | 0 | 0 | 1 | -90 | 90 | -0.0039886 | -0.00099963 | 0.0039886 | 0.00099963
51 | 52 | 0.1583 | 0.10131 | 2.6582e-10 | 0 | 0 | 0 | 0 | 0 | 1 | -90 | 90 | -0.0054356 | -0.0013623 | 0.0054357 | 0.0013623
52 | 32 | 0.65466 | 0.41898 | 1.0993e-09 | 0 | 0 | 0 | 0 | 0 | 1 | -90 | 90 | -0.012716 | -0.0031868 | 0.012717 | 0.0031875
47 | 50 | 1.1493 | 0.73558 | 1.9301e-09 | 0 | 0 | 0 | 0 | 0 | 1 | -90 | 90 | -0.043854 | -0.011003 | 0.043878 | 0.011018
57 | 55 | 0.21632 | 0.13845 | 3.6326e-10 | 0 | 0 | 0 | 0 | 0 | 1 | -90 | 90 | -0.0061671 | -0.0015456 | 0.0061671 | 0.0015456
55 | 53 | 0.16743 | 0.10716 | 2.8117e-10 | 0 | 0 | 0 | 0 | 0 | 1 | -90 | 90 | -0.0061671 | -0.0015456 | 0.0061672 | 0.0015457
90 | 88 | 0.3389 | 0.2169 | 5.6911e-10 | 0 | 0 | 0 | 0 | 0 | 1 | -90 | 90 | -0.025586 | -0.0064138 | 0.025589 | 0.0064153
53 | 54 | 1.0935 | 0.69982 | 1.8362e-09 | 0 | 0 | 0 | 0 | 0 | 1 | -90 | 90 | -0.012558 | -0.0031474 | 0.01256 | 0.0031484
20 | 22 | 1.0212 | 0.65355 | 1.7148e-09 | 0 | 0 | 0 | 0 | 0 | 1 | -90 | 90 | -0.01848 | -0.0046325 | 0.018484 | 0.0046347
19 | 83 | 1.1905 | 0.76192 | 1.9992e-09 | 0 | 0 | 0 | 0 | 0 | 1 | -90 | 90 | 0.0040792 | 0.0010222 | -0.0040789 | -0.0010223
19 | 68 | 1.5351 | 0.98245 | 2.5778e-09 | 0 | 0 | 0 | 0 | 0 | 1 | -90 | 90 | -0.016724 | -0.0041957 | 0.016729 | 0.0041984
19 | 79 | 7.429 | 4.7545 | 1.2475e-08 | 0 | 0 | 0 | 0 | 0 | 1 | -90 | 90 | 0.012645 | 0.0031734 | -0.012632 | -0.0031663
68 | 67 | 1.9379 | 1.2402 | 3.2542e-09 | 0 | 0 | 0 | 0 | 0 | 1 | -90 | 90 | -0.035011 | -0.0087805 | 0.035037 | 0.0087968
79 | 77 | 0.93272 | 0.59694 | 1.5663e-09 | 0 | 0 | 0 | 0 | 0 | 1 | -90 | 90 | 0.012632 | 0.0031663 | -0.01263 | -0.0031655
22 | 23 | 0.18932 | 0.12116 | 3.1791e-10 | 0 | 0 | 0 | 0 | 0 | 1 | -90 | 90 | -0.023219 | -0.0058214 | 0.02322 | 0.005822
67 | 66 | 0.28532 | 0.1826 | 4.7912e-10 | 0 | 0 | 0 | 0 | 0 | 1 | -90 | 90 | -0.039593 | -0.0099386 | 0.039598 | 0.0099417
23 | 46 | 0.9999 | 0.63993 | 1.6791e-09 | 0 | 0 | 0 | 0 | 0 | 1 | -90 | 90 | -0.028678 | -0.0071899 | 0.028687 | 0.0071954
46 | 43 | 0.09244 | 0.059162 | 1.5523e-10 | 0 | 0 | 0 | 0 | 0 | 1 | -90 | 90 | -0.036394 | -0.0091271 | 0.036395 | 0.0091279
43 | 40 | 1.8584 | 1.1894 | 3.1208e-09 | 0 | 0 | 0 | 0 | 0 | 1 | -90 | 90 | -0.040741 | -0.010217 | 0.040775 | 0.010238
25 | 26 | 0.2404 | 0.15386 | 4.037e-10 | 0 | 0 | 0 | 0 | 0 | 1 | -90 | 90 | -0.0097357 | -0.00244 | 0.009736 | 0.0024401
31 | 60 | 0.14438 | 0.092404 | 7.2736e-10 | 0 | 0 | 0 | 0 | 0 | 1 | -90 | 90 | -0.26949 | -0.068395 | 0.26961 | 0.068466
50 | 49 | 0.21076 | 0.13489 | 3.5393e-10 | 0 | 0 | 0 | 0 | 0 | 1 | -90 | 90 | -0.073426 | -0.018423 | 0.073438 | 0.018431
60 | 61 | 0.069765 | 0.04465 | 3.5146e-10 | 0 | 0 | 0 | 0 | 0 | 1 | -90 | 90 | 0.34048 | 0.086254 | -0.34039 | -0.086199
61 | 62 | 0.2454 | 0.15706 | 1.2363e-09 | 0 | 0 | 0 | 0 | 0 | 1 | -90 | 90 | 0.30987 | 0.078549 | -0.30962 | -0.078389
33 | 35 | 0.62062 | 0.39719 | 1.0422e-09 | 0 | 0 | 0 | 0 | 0 | 1 | -90 | 90 | 0.065706 | 0.016489 | -0.065677 | -0.016471
35 | 37 | 0.25332 | 0.16212 | 4.2539e-10 | 0 | 0 | 0 | 0 | 0 | 1 | -90 | 90 | 0.050038 | 0.012551 | -0.050031 | -0.012547
37 | 100 | 0.10281 | 0.065798 | 1.7264e-10 | 0 | 0 | 0 | 0 | 0 | 1 | -90 | 90 | 0.045335 | 0.01137 | -0.045332 | -0.011368
100 | 99 | 0.87412 | 0.55944 | 1.4679e-09 | 0 | 0 | 0 | 0 | 0 | 1 | -90 | 90 | 0.040917 | 0.010262 | -0.040902 | -0.010252
99 | 56 | 0.062757 | 0.040165 | 1.0539e-10 | 0 | 0 | 0 | 0 | 0 | 1 | -90 | 90 | 0.035745 | 0.0089597 | -0.035744 | -0.0089592
38 | 39 | 0.71799 | 0.45951 | 3.6171e-09 | 0 | 0 | 0 | 0 | 0 | 1 | -90 | 90 | -0.14981 | -0.037747 | 0.14998 | 0.037858
38 | 40 | 0.94971 | 0.60781 | 3.1896e-09 | 0 | 0 | 0 | 0 | 0 | 1 | -90 | 90 | 0.14483 | 0.036499 | -0.14462 | -0.036363
39 | 41 | 0.040758 | 0.026085 | 2.0533e-10 | 0 | 0 | 0 | 0 | 0 | 1 | -90 | 90 | -0.29748 | -0.07522 | 0.29752 | 0.075245
39 | 42 | 0.17046 | 0.1091 | 5.725e-10 | 0 | 0 | 0 | 0 | 0 | 1 | -90 | 90 | 0.1475 | 0.037363 | -0.14746 | -0.037338
40 | 44 | 0.68043 | 0.43547 | 1.1426e-09 | 0 | 0 | 0 | 0 | 0 | 1 | -90 | 90 | 0.091585 | 0.023052 | -0.091524 | -0.023013
40 | 45 | 1.1309 | 0.72379 | 1.8991e-09 | 0 | 0 | 0 | 0 | 0 | 1 | -90 | 90 | 0.012258 | 0.0030726 | -0.012256 | -0.0030716
41 | 62 | 0.29221 | 0.18701 | 1.4721e-09 | 0 | 0 | 0 | 0 | 0 | 1 | -90 | 90 | -0.30415 | -0.076907 | 0.30444 | 0.077092
42 | 75 | 0.84952 | 0.54369 | 1.4266e-09 | 0 | 0 | 0 | 0 | 0 | 1 | -90 | 90 | 0.13806 | 0.034982 | -0.13789 | -0.034871
44 | 48 | 0.13263 | 0.08488 | 2.2271e-10 | 0 | 0 | 0 | 0 | 0 | 1 | -90 | 90 | 0.086844 | 0.02184 | -0.086833 | -0.021833
45 | 63 | 0.16508 | 0.10565 | 2.7721e-10 | 0 | 0 | 0 | 0 | 0 | 1 | -90 | 90 | 0.0068822 | 0.0017249 | -0.0068821 | -0.0017248
75 | 73 | 0.43683 | 0.27957 | 7.3356e-10 | 0 | 0 | 0 | 0 | 0 | 1 | -90 | 90 | 0.13275 | 0.033583 | -0.13266 | -0.03353
48 | 49 | 1.5961 | 1.0215 | 2.6803e-09 | 0 | 0 | 0 | 0 | 0 | 1 | -90 | 90 | 0.082456 | 0.020736 | -0.082339 | -0.020662
73 | 71 | 0.29035 | 0.18582 | 4.8757e-10 | 0 | 0 | 0 | 0 | 0 | 1 | -90 | 90 | 0.12306 | 0.031124 | -0.12302 | -0.031094
54 | 56 | 0.11901 | 0.076167 | 1.9985e-10 | 0 | 0 | 0 | 0 | 0 | 1 | -90 | 90 | -0.019235 | -0.0048213 | 0.019235 | 0.0048215
64 | 65 | 1.1938 | 0.76405 | 2.0048e-09 | 0 | 0 | 0 | 0 | 0 | 1 | -90 | 90 | -0.0089306 | -0.0022382 | 0.0089317 | 0.0022387
65 | 69 | 1.4425 | 0.92323 | 2.4224e-09 | 0 | 0 | 0 | 0 | 0 | 1 | -90 | 90 | -0.062078 | -0.015592 | 0.062139 | 0.01563
65 | 66 | 1.3522 | 0.86541 | 2.2707e-09 | 0 | 0 | 0 | 0 | 0 | 1 | -90 | 90 | 0.053147 | 0.013353 | -0.053105 | -0.013327
70 | 71 | 1.205 | 0.77123 | 2.0236e-09 | 0 | 0 | 0 | 0 | 0 | 1 | -90 | 90 | -0.11349 | -0.028641 | 0.11365 | 0.028747
85 | 84 | 0.26828 | 0.1717 | 4.5052e-10 | 0 | 0 | 0 | 0 | 0 | 1 | -90 | 90 | 0.0028102 | 0.00070426 | -0.0028102 | -0.00070429
93 | 91 | 0.15006 | 0.096039 | 2.5199e-10 | 0 | 0 | 0 | 0 | 0 | 1 | -90 | 90 | 0.048257 | 0.012103 | -0.048253 | -0.012101
88 | 89 | 0.97468 | 0.6238 | 1.6368e-09 | 0 | 0 | 0 | 0 | 0 | 1 | -90 | 90 | -0.033652 | -0.0084361 | 0.033664 | 0.0084436
89 | 91 | 0.14 | 0.089601 | 2.351e-10 | 0 | 0 | 0 | 0 | 0 | 1 | -90 | 90 | -0.039667 | -0.0099481 | 0.039669 | 0.0099496