## bus_data
BUS_I | BUS_TYPE | Pd | Qd | Gs | Bs | area | Vm | Va | baseKV | zone | Vmax | Vmin
1 | 1 | 0.016114 | 0.0040385 | 0 | 0 | 1 | 0.979 | -0.40407 | 0.4 | 1 | 1.1 | 0.9
2 | 1 | 0.0084042 | 0.0021063 | 0 | 0 | 1 | 0.97867 | -0.41071 | 0.4 | 1 | 1.1 | 0.9
3 | 1 | 0 | 0 | 0 | 0 | 1 | 0.97987 | -0.38712 | 0.4 | 1 | 1.1 | 0.9
4 | 1 | 0.013171 | 0.0033009 | 0 | 0 | 1 | 0.97848 | -0.41446 | 0.4 | 1 | 1.1 | 0.9
5 | 1 | 0 | 0 | 0 | 0 | 1 | 0.98131 | -0.35896 | 0.4 | 1 | 1.1 | 0.9
17 | 1 | 0 | 0 | 0 | 0 | 1 | 0.97753 | -0.4329 | 0.4 | 1 | 1.1 | 0.9
6 | 1 | 0 | 0 | 0 | 0 | 1 | 0.98075 | -0.36999 | 0.4 | 1 | 1.1 | 0.9
23 | 1 | 0.023363 | 0.0058554 | 0 | 0 | 1 | 0.98476 | -0.29183 | 0.4 | 1 | 1.1 | 0.9
27 | 1 | 0.023356 | 0.0058535 | 0 | 0 | 1 | 0.97997 | -0.38519 | 0.4 | 1 | 1.1 | 0.9
8 | 1 | 0 | 0 | 0 | 0 | 1 | 0.97804 | -0.42295 | 0.4 | 1 | 1.1 | 0.9
11 | 1 | 0 | 0 | 0 | 0 | 1 | 0.97857 | -0.41263 | 0.4 | 1 | 1.1 | 0.9
21 | 1 | 0.039522 | 0.0099053 | 0 | 0 | 1 | 0.97722 | -0.43914 | 0.4 | 1 | 1.1 | 0.9
10 | 1 | 0 | 0 | 0 | 0 | 1 | 0.9902 | -0.18777 | 0.4 | 1 | 1.1 | 0.9
58 | 1 | 0.033002 | 0.008271 | 0 | 0 | 1 | 0.98755 | -0.23915 | 0.4 | 1 | 1.1 | 0.9
19 | 1 | 0 | 0 | 0 | 0 | 1 | 0.99342 | -0.12568 | 0.4 | 1 | 1.1 | 0.9
18 | 1 | 0 | 0 | 0 | 0 | 1 | 0.9895 | -0.20136 | 0.4 | 1 | 1.1 | 0.9
12 | 1 | 0 | 0 | 0 | 0 | 1 | 0.97745 | -0.43449 | 0.4 | 1 | 1.1 | 0.9
56 | 1 | 0.0018294 | 0.00045849 | 0 | 0 | 1 | 0.97743 | -0.43502 | 0.4 | 1 | 1.1 | 0.9
15 | 3 | 0 | 0 | 0 | 0 | 1 | 1 | 0 | 0.4 | 1 | 1.1 | 0.9
44 | 1 | 0 | 0 | 0 | 0 | 1 | 0.99496 | -0.096121 | 0.4 | 1 | 1.1 | 0.9
35 | 1 | 0.025232 | 0.0063237 | 0 | 0 | 1 | 0.99699 | -0.057026 | 0.4 | 1 | 1.1 | 0.9
16 | 1 | 0 | 0 | 0 | 0 | 1 | 0.98883 | -0.21432 | 0.4 | 1 | 1.1 | 0.9
57 | 1 | 0.003787 | 0.00094911 | 0 | 0 | 1 | 0.98866 | -0.21761 | 0.4 | 1 | 1.1 | 0.9
55 | 1 | 0.031495 | 0.0078935 | 0 | 0 | 1 | 0.97694 | -0.44454 | 0.4 | 1 | 1.1 | 0.9
54 | 1 | 0.023946 | 0.0060016 | 0 | 0 | 1 | 0.98574 | -0.27443 | 0.4 | 1 | 1.1 | 0.9
42 | 1 | 0.0083888 | 0.0021024 | 0 | 0 | 1 | 0.99393 | -0.11583 | 0.4 | 1 | 1.1 | 0.9
22 | 1 | 0.0090121 | 0.0022587 | 0 | 0 | 1 | 0.98746 | -0.23968 | 0.4 | 1 | 1.1 | 0.9
26 | 1 | 0 | 0 | 0 | 0 | 1 | 0.99059 | -0.17933 | 0.4 | 1 | 1.1 | 0.9
30 | 1 | 0 | 0 | 0 | 0 | 1 | 0.99284 | -0.13621 | 0.4 | 1 | 1.1 | 0.9
25 | 1 | 0.032162 | 0.0080606 | 0 | 0 | 1 | 0.98937 | -0.20292 | 0.4 | 1 | 1.1 | 0.9
24 | 1 | 0 | 0 | 0 | 0 | 1 | 0.98849 | -0.21969 | 0.4 | 1 | 1.1 | 0.9
29 | 1 | 0 | 0 | 0 | 0 | 1 | 0.99182 | -0.15595 | 0.4 | 1 | 1.1 | 0.9
31 | 1 | 0.0054255 | 0.0013597 | 0 | 0 | 1 | 0.99175 | -0.15742 | 0.4 | 1 | 1.1 | 0.9
28 | 1 | 0.0277 | 0.0069423 | 0 | 0 | 1 | 0.99197 | -0.15312 | 0.4 | 1 | 1.1 | 0.9
49 | 1 | 0.021363 | 0.005354 | 0 | 0 | 1 | 0.99383 | -0.11765 | 0.4 | 1 | 1.1 | 0.9
33 | 1 | 0.008569 | 0.0021476 | 0 | 0 | 1 | 0.99589 | -0.078081 | 0.4 | 1 | 1.1 | 0.9
40 | 1 | 0.0092634 | 0.0023216 | 0 | 0 | 1 | 0.99304 | -0.13309 | 0.4 | 1 | 1.1 | 0.9
34 | 1 | 0.01508 | 0.0037794 | 0 | 0 | 1 | 0.99231 | -0.14648 | 0.4 | 1 | 1.1 | 0.9
36 | 1 | 0.0070985 | 0.0017791 | 0 | 0 | 1 | 0.99216 | -0.14944 | 0.4 | 1 | 1.1 | 0.9
38 | 1 | 0.01726 | 0.0043257 | 0 | 0 | 1 | 0.98461 | -0.29595 | 0.4 | 1 | 1.1 | 0.9
51 | 1 | 0 | 0 | 0 | 0 | 1 | 0.98499 | -0.28861 | 0.4 | 1 | 1.1 | 0.9
48 | 1 | 0 | 0 | 0 | 0 | 1 | 0.98507 | -0.28704 | 0.4 | 1 | 1.1 | 0.9
50 | 1 | 0 | 0 | 0 | 0 | 1 | 0.98453 | -0.29747 | 0.4 | 1 | 1.1 | 0.9
53 | 1 | 0.039224 | 0.0098304 | 0 | 0 | 1 | 0.98343 | -0.31902 | 0.4 | 1 | 1.1 | 0.9
52 | 1 | 0.035975 | 0.0090163 | 0 | 0 | 1 | 0.98323 | -0.32283 | 0.4 | 1 | 1.1 | 0.9
41 | 1 | 0.0090315 | 0.0022635 | 0 | 0 | 1 | 0.99278 | -0.13806 | 0.4 | 1 | 1.1 | 0.9
43 | 1 | 0.0080603 | 0.0020201 | 0 | 0 | 1 | 0.99274 | -0.13886 | 0.4 | 1 | 1.1 | 0.9
47 | 1 | 0.020479 | 0.0051326 | 0 | 0 | 1 | 0.99055 | -0.18078 | 0.4 | 1 | 1.1 | 0.9
45 | 1 | 0.0088333 | 0.0022138 | 0 | 0 | 1 | 0.98768 | -0.23621 | 0.4 | 1 | 1.1 | 0.9
46 | 1 | 0.0096191 | 0.0024108 | 0 | 0 | 1 | 0.98574 | -0.27398 | 0.4 | 1 | 1.1 | 0.9

## generator_data
GEN_BUS | PG | QG | QMAX | QMIN | VG | MBASE | GEN_STATUS | PMAX | PMIN
15 | 0.54267 | 0.13867 | 10 | -10 | 1 | 100 | 1 | 10 | 0

## branch_data
F_BUS | T_BUS | BR_R | BR_X | BR_B | RATE_A | RATE_B | RATE_C | TAP | SHIFT | BR_STATUS | ANGMIN | ANGMAX | P_in | Q_in | P_out | Q_out
1 | 2 | 1.3212 | 0.84558 | 2.2187e-09 | 0 | 0 | 0 | 0 | 0 | 1 | -90 | 90 | 0.021584 | 0.0054127 | -0.021577 | -0.0054086
1 | 3 | 1.9345 | 1.2381 | 3.2486e-09 | 0 | 0 | 0 | 0 | 0 | 1 | -90 | 90 | -0.037697 | -0.0094512 | 0.037728 | 0.0094704
2 | 4 | 1.221 | 0.78143 | 2.0504e-09 | 0 | 0 | 0 | 0 | 0 | 1 | -90 | 90 | 0.013173 | 0.0033023 | -0.01317 | -0.0033009
3 | 5 | 1.7091 | 1.0938 | 2.8701e-09 | 0 | 0 | 0 | 0 | 0 | 1 | -90 | 90 | -0.071142 | -0.017878 | 0.071238 | 0.017939
3 | 17 | 5.8977 | 3.7745 | 9.9039e-09 | 0 | 0 | 0 | 0 | 0 | 1 | -90 | 90 | 0.033415 | 0.0084081 | -0.033342 | -0.0083624
5 | 6 | 0.75711 | 0.48455 | 1.2714e-09 | 0 | 0 | 0 | 0 | 0 | 1 | -90 | 90 | 0.063058 | 0.015873 | -0.063025 | -0.015852
5 | 23 | 2.1715 | 1.3897 | 3.6465e-09 | 0 | 0 | 0 | 0 | 0 | 1 | -90 | 90 | -0.1343 | -0.033813 | 0.13473 | 0.034089
17 | 55 | 1.5817 | 1.0123 | 2.6561e-09 | 0 | 0 | 0 | 0 | 0 | 1 | -90 | 90 | 0.031512 | 0.0079046 | -0.031495 | -0.0078937
17 | 12 | 3.7301 | 2.3873 | 6.2638e-09 | 0 | 0 | 0 | 0 | 0 | 1 | -90 | 90 | 0.0018296 | 0.00045783 | -0.0018294 | -0.00045834
6 | 27 | 1.0414 | 0.66653 | 1.7489e-09 | 0 | 0 | 0 | 0 | 0 | 1 | -90 | 90 | 0.063025 | 0.015852 | -0.062979 | -0.015823
23 | 22 | 1.4454 | 0.92507 | 4.8545e-09 | 0 | 0 | 0 | 0 | 0 | 1 | -90 | 90 | -0.15809 | -0.039944 | 0.15849 | 0.040197
27 | 11 | 2.9846 | 1.9102 | 5.012e-09 | 0 | 0 | 0 | 0 | 0 | 1 | -90 | 90 | 0.039624 | 0.0099697 | -0.039572 | -0.0099369
8 | 11 | 1.1192 | 0.7163 | 1.8795e-09 | 0 | 0 | 0 | 0 | 0 | 1 | -90 | 90 | -0.039552 | -0.0099247 | 0.039572 | 0.009937
8 | 21 | 1.7555 | 1.1235 | 2.948e-09 | 0 | 0 | 0 | 0 | 0 | 1 | -90 | 90 | 0.039552 | 0.0099247 | -0.039522 | -0.0099055
10 | 58 | 6.8239 | 4.3673 | 1.1459e-08 | 0 | 0 | 0 | 0 | 0 | 1 | -90 | 90 | 0.033083 | 0.0083217 | -0.033002 | -0.008271
10 | 19 | 4.5064 | 2.8841 | 7.5674e-09 | 0 | 0 | 0 | 0 | 0 | 1 | -90 | 90 | -0.060921 | -0.015334 | 0.061102 | 0.015449
10 | 18 | 2.1505 | 1.3763 | 3.6112e-09 | 0 | 0 | 0 | 0 | 0 | 1 | -90 | 90 | 0.027838 | 0.007012 | -0.02782 | -0.0070008
19 | 42 | 0.7175 | 0.4592 | 1.2049e-09 | 0 | 0 | 0 | 0 | 0 | 1 | -90 | 90 | -0.061102 | -0.015449 | 0.061131 | 0.015467
18 | 54 | 13.3397 | 8.5374 | 2.2401e-08 | 0 | 0 | 0 | 0 | 0 | 1 | -90 | 90 | 0.02403 | 0.0060529 | -0.023946 | -0.0060016
18 | 16 | 14.9874 | 9.5919 | 2.5168e-08 | 0 | 0 | 0 | 0 | 0 | 1 | -90 | 90 | 0.0037899 | 0.0009479 | -0.0037876 | -0.00094887
12 | 56 | 1.2269 | 0.78522 | 2.0603e-09 | 0 | 0 | 0 | 0 | 0 | 1 | -90 | 90 | 0.0018294 | 0.00045834 | -0.0018294 | -0.0004585
15 | 44 | 1.7267 | 1.1051 | 5.7993e-09 | 0 | 0 | 0 | 0 | 0 | 1 | -90 | 90 | 0.25113 | 0.064057 | -0.24997 | -0.063315
15 | 35 | 0.88624 | 0.56719 | 4.4647e-09 | 0 | 0 | 0 | 0 | 0 | 1 | -90 | 90 | 0.29154 | 0.074617 | -0.29074 | -0.074103
44 | 49 | 0.62479 | 0.39987 | 2.0984e-09 | 0 | 0 | 0 | 0 | 0 | 1 | -90 | 90 | 0.15398 | 0.039067 | -0.15382 | -0.038965
44 | 42 | 0.91484 | 0.5855 | 1.5363e-09 | 0 | 0 | 0 | 0 | 0 | 1 | -90 | 90 | 0.095992 | 0.024249 | -0.095901 | -0.024191
35 | 33 | 0.35721 | 0.22862 | 1.7996e-09 | 0 | 0 | 0 | 0 | 0 | 1 | -90 | 90 | 0.2655 | 0.06778 | -0.26523 | -0.067607
16 | 57 | 3.8148 | 2.4415 | 6.4062e-09 | 0 | 0 | 0 | 0 | 0 | 1 | -90 | 90 | 0.0037876 | 0.00094887 | -0.003787 | -0.00094911
42 | 40 | 2.8967 | 1.8539 | 4.8643e-09 | 0 | 0 | 0 | 0 | 0 | 1 | -90 | 90 | 0.026381 | 0.0066212 | -0.02636 | -0.0066078
22 | 24 | 0.52608 | 0.33669 | 2.6503e-09 | 0 | 0 | 0 | 0 | 0 | 1 | -90 | 90 | -0.1675 | -0.042456 | 0.16766 | 0.042559
26 | 30 | 0.95792 | 0.61307 | 4.8258e-09 | 0 | 0 | 0 | 0 | 0 | 1 | -90 | 90 | -0.20019 | -0.05085 | 0.2006 | 0.051116
26 | 25 | 0.52208 | 0.33413 | 2.6301e-09 | 0 | 0 | 0 | 0 | 0 | 1 | -90 | 90 | 0.20019 | 0.05085 | -0.19996 | -0.050705
30 | 33 | 1.0153 | 0.64979 | 5.1149e-09 | 0 | 0 | 0 | 0 | 0 | 1 | -90 | 90 | -0.25595 | -0.065001 | 0.25667 | 0.06546
30 | 34 | 2.0437 | 1.308 | 3.4319e-09 | 0 | 0 | 0 | 0 | 0 | 1 | -90 | 90 | 0.02219 | 0.0055654 | -0.02218 | -0.0055588
30 | 28 | 2.2528 | 1.4418 | 3.783e-09 | 0 | 0 | 0 | 0 | 0 | 1 | -90 | 90 | 0.033153 | 0.0083189 | -0.033127 | -0.0083022
25 | 24 | 0.44208 | 0.28293 | 2.2271e-09 | 0 | 0 | 0 | 0 | 0 | 1 | -90 | 90 | 0.1678 | 0.042645 | -0.16766 | -0.042559
29 | 31 | 1.1964 | 0.76568 | 2.009e-09 | 0 | 0 | 0 | 0 | 0 | 1 | -90 | 90 | 0.0054258 | 0.0013598 | -0.0054255 | -0.0013598
29 | 28 | 2.303 | 1.4739 | 3.8673e-09 | 0 | 0 | 0 | 0 | 0 | 1 | -90 | 90 | -0.0054258 | -0.0013598 | 0.0054266 | 0.0013599
49 | 47 | 2.1198 | 1.3567 | 3.5597e-09 | 0 | 0 | 0 | 0 | 0 | 1 | -90 | 90 | 0.13246 | 0.033611 | -0.13206 | -0.033355
40 | 41 | 1.2855 | 0.82272 | 2.1587e-09 | 0 | 0 | 0 | 0 | 0 | 1 | -90 | 90 | 0.017096 | 0.0042861 | -0.017092 | -0.0042838
34 | 36 | 1.8426 | 1.1793 | 3.0943e-09 | 0 | 0 | 0 | 0 | 0 | 1 | -90 | 90 | 0.0070995 | 0.0017794 | -0.0070985 | -0.0017791
38 | 51 | 1.8474 | 1.1824 | 3.1023e-09 | 0 | 0 | 0 | 0 | 0 | 1 | -90 | 90 | -0.01726 | -0.0043258 | 0.017266 | 0.0043293
51 | 48 | 0.39602 | 0.25345 | 6.6502e-10 | 0 | 0 | 0 | 0 | 0 | 1 | -90 | 90 | -0.017266 | -0.0043293 | 0.017267 | 0.0043301
48 | 50 | 0.60273 | 0.38575 | 1.0122e-09 | 0 | 0 | 0 | 0 | 0 | 1 | -90 | 90 | 0.07532 | 0.018924 | -0.075283 | -0.0189
48 | 46 | 0.61454 | 0.39331 | 1.032e-09 | 0 | 0 | 0 | 0 | 0 | 1 | -90 | 90 | -0.092587 | -0.023254 | 0.092645 | 0.023291
50 | 53 | 1.2438 | 0.79601 | 2.0886e-09 | 0 | 0 | 0 | 0 | 0 | 1 | -90 | 90 | 0.075283 | 0.0189 | -0.075205 | -0.018851
53 | 52 | 0.45923 | 0.29391 | 7.7117e-10 | 0 | 0 | 0 | 0 | 0 | 1 | -90 | 90 | 0.035982 | 0.0090205 | -0.035975 | -0.0090164
41 | 43 | 0.43827 | 0.28049 | 7.3597e-10 | 0 | 0 | 0 | 0 | 0 | 1 | -90 | 90 | 0.0080606 | 0.0020202 | -0.0080603 | -0.0020201
47 | 45 | 2.1917 | 1.4027 | 3.6805e-09 | 0 | 0 | 0 | 0 | 0 | 1 | -90 | 90 | 0.11158 | 0.028222 | -0.11128 | -0.028033
45 | 46 | 1.6149 | 1.0336 | 2.7119e-09 | 0 | 0 | 0 | 0 | 0 | 1 | -90 | 90 | 0.10245 | 0.02582 | -0.10226 | -0.025702