## bus_data
BUS_I | BUS_TYPE | Pd | Qd | Gs | Bs | area | Vm | Va | baseKV | zone | Vmax | Vmin
1 | 1 | 0 | 0 | 0 | 0 | 1 | 0.98817 | -0.22561 | 0.4 | 1 | 1.1 | 0.9
137 | 1 | 0.005506 | 0.0013799 | 0 | 0 | 1 | 0.98832 | -0.22263 | 0.4 | 1 | 1.1 | 0.9
153 | 1 | 0.0059868 | 0.0015004 | 0 | 0 | 1 | 0.98799 | -0.22898 | 0.4 | 1 | 1.1 | 0.9
140 | 1 | 0.0049722 | 0.0012461 | 0 | 0 | 1 | 0.98795 | -0.22987 | 0.4 | 1 | 1.1 | 0.9
103 | 1 | 0 | 0 | 0 | 0 | 1 | 0.98869 | -0.21546 | 0.4 | 1 | 1.1 | 0.9
60 | 1 | 0.0054003 | 0.0013535 | 0 | 0 | 1 | 0.98793 | -0.23015 | 0.4 | 1 | 1.1 | 0.9
2 | 1 | 0.001326 | 0.00033232 | 0 | 0 | 1 | 0.99566 | -0.083158 | 0.4 | 1 | 1.1 | 0.9
16 | 1 | 0.0018767 | 0.00047034 | 0 | 0 | 1 | 0.99574 | -0.081597 | 0.4 | 1 | 1.1 | 0.9
146 | 1 | 0.001575 | 0.00039472 | 0 | 0 | 1 | 0.9956 | -0.084458 | 0.4 | 1 | 1.1 | 0.9
142 | 1 | 0.001154 | 0.00028922 | 0 | 0 | 1 | 0.99581 | -0.080253 | 0.4 | 1 | 1.1 | 0.9
118 | 1 | 0.0011192 | 0.0002805 | 0 | 0 | 1 | 0.99547 | -0.086897 | 0.4 | 1 | 1.1 | 0.9
3 | 1 | 0.0022574 | 0.00056575 | 0 | 0 | 1 | 0.97099 | -0.56068 | 0.4 | 1 | 1.1 | 0.9
100 | 1 | 0.00077485 | 0.0001942 | 0 | 0 | 1 | 0.971 | -0.56048 | 0.4 | 1 | 1.1 | 0.9
74 | 1 | 0.0046109 | 0.0011556 | 0 | 0 | 1 | 0.97106 | -0.5593 | 0.4 | 1 | 1.1 | 0.9
78 | 1 | 0.002506 | 0.00062806 | 0 | 0 | 1 | 0.97194 | -0.54191 | 0.4 | 1 | 1.1 | 0.9
57 | 1 | 0.0014975 | 0.00037531 | 0 | 0 | 1 | 0.97114 | -0.55769 | 0.4 | 1 | 1.1 | 0.9
67 | 1 | 0.0048564 | 0.0012171 | 0 | 0 | 1 | 0.97196 | -0.54147 | 0.4 | 1 | 1.1 | 0.9
4 | 1 | 0.0020302 | 0.00050881 | 0 | 0 | 1 | 0.98575 | -0.27256 | 0.4 | 1 | 1.1 | 0.9
105 | 1 | 0 | 0 | 0 | 0 | 1 | 0.98502 | -0.28675 | 0.4 | 1 | 1.1 | 0.9
82 | 1 | 0 | 0 | 0 | 0 | 1 | 0.98582 | -0.27117 | 0.4 | 1 | 1.1 | 0.9
17 | 1 | 0.0083125 | 0.0020833 | 0 | 0 | 1 | 0.98499 | -0.28728 | 0.4 | 1 | 1.1 | 0.9
91 | 1 | 0.0024656 | 0.00061793 | 0 | 0 | 1 | 0.98467 | -0.29358 | 0.4 | 1 | 1.1 | 0.9
107 | 1 | 0.0014133 | 0.00035421 | 0 | 0 | 1 | 0.98597 | -0.26828 | 0.4 | 1 | 1.1 | 0.9
26 | 1 | 0 | 0 | 0 | 0 | 1 | 0.9857 | -0.27347 | 0.4 | 1 | 1.1 | 0.9
5 | 1 | 0.0023528 | 0.00058967 | 0 | 0 | 1 | 0.97285 | -0.52398 | 0.4 | 1 | 1.1 | 0.9
89 | 1 | 0.0028848 | 0.00072301 | 0 | 0 | 1 | 0.97331 | -0.51491 | 0.4 | 1 | 1.1 | 0.9
150 | 1 | 0.022965 | 0.0057555 | 0 | 0 | 1 | 0.97243 | -0.53224 | 0.4 | 1 | 1.1 | 0.9
10 | 1 | 0.0026456 | 0.00066304 | 0 | 0 | 1 | 0.97415 | -0.49831 | 0.4 | 1 | 1.1 | 0.9
6 | 1 | 0.0063106 | 0.0015816 | 0 | 0 | 1 | 0.98043 | -0.37536 | 0.4 | 1 | 1.1 | 0.9
56 | 1 | 0.0006878 | 0.00017238 | 0 | 0 | 1 | 0.98051 | -0.37376 | 0.4 | 1 | 1.1 | 0.9
72 | 1 | 0.0024787 | 0.00062123 | 0 | 0 | 1 | 0.98059 | -0.37227 | 0.4 | 1 | 1.1 | 0.9
7 | 1 | 0.0038135 | 0.00095575 | 0 | 0 | 1 | 0.98318 | -0.32183 | 0.4 | 1 | 1.1 | 0.9
87 | 1 | 0.0049099 | 0.0012305 | 0 | 0 | 1 | 0.9828 | -0.32921 | 0.4 | 1 | 1.1 | 0.9
75 | 1 | 0.0063015 | 0.0015793 | 0 | 0 | 1 | 0.98515 | -0.28374 | 0.4 | 1 | 1.1 | 0.9
43 | 1 | 0.0024703 | 0.00061912 | 0 | 0 | 1 | 0.982 | -0.34479 | 0.4 | 1 | 1.1 | 0.9
21 | 1 | 0.0071017 | 0.0017799 | 0 | 0 | 1 | 0.98533 | -0.28026 | 0.4 | 1 | 1.1 | 0.9
8 | 1 | 0.0033984 | 0.00085171 | 0 | 0 | 1 | 0.97094 | -0.56061 | 0.4 | 1 | 1.1 | 0.9
81 | 1 | 0.0021769 | 0.00054558 | 0 | 0 | 1 | 0.97101 | -0.55936 | 0.4 | 1 | 1.1 | 0.9
62 | 1 | 0.0095926 | 0.0024041 | 0 | 0 | 1 | 0.97087 | -0.56214 | 0.4 | 1 | 1.1 | 0.9
86 | 1 | 0.0038029 | 0.0009531 | 0 | 0 | 1 | 0.97117 | -0.55611 | 0.4 | 1 | 1.1 | 0.9
9 | 1 | 0.0019227 | 0.00048188 | 0 | 0 | 1 | 0.97851 | -0.41272 | 0.4 | 1 | 1.1 | 0.9
129 | 1 | 0.0017721 | 0.00044413 | 0 | 0 | 1 | 0.9788 | -0.40714 | 0.4 | 1 | 1.1 | 0.9
116 | 1 | 0.0007978 | 0.00019995 | 0 | 0 | 1 | 0.97843 | -0.41426 | 0.4 | 1 | 1.1 | 0.9
24 | 1 | 0.00068898 | 0.00017267 | 0 | 0 | 1 | 0.97882 | -0.40664 | 0.4 | 1 | 1.1 | 0.9
13 | 1 | 0.0032271 | 0.00080879 | 0 | 0 | 1 | 0.97796 | -0.42347 | 0.4 | 1 | 1.1 | 0.9
94 | 1 | 0.0019172 | 0.00048048 | 0 | 0 | 1 | 0.97453 | -0.49087 | 0.4 | 1 | 1.1 | 0.9
28 | 1 | 0 | 0 | 0 | 0 | 1 | 0.97539 | -0.47382 | 0.4 | 1 | 1.1 | 0.9
11 | 1 | 0.001933 | 0.00048444 | 0 | 0 | 1 | 0.98743 | -0.23967 | 0.4 | 1 | 1.1 | 0.9
85 | 1 | 0 | 0 | 0 | 0 | 1 | 0.98843 | -0.22056 | 0.4 | 1 | 1.1 | 0.9
141 | 1 | 0 | 0 | 0 | 0 | 1 | 0.98613 | -0.26522 | 0.4 | 1 | 1.1 | 0.9
25 | 1 | 0.0038966 | 0.00097658 | 0 | 0 | 1 | 0.98901 | -0.2094 | 0.4 | 1 | 1.1 | 0.9
12 | 1 | 0.0064176 | 0.0016084 | 0 | 0 | 1 | 0.99491 | -0.096202 | 0.4 | 1 | 1.1 | 0.9
126 | 1 | 0 | 0 | 0 | 0 | 1 | 0.99045 | -0.18133 | 0.4 | 1 | 1.1 | 0.9
52 | 1 | 0.0019228 | 0.00048189 | 0 | 0 | 1 | 0.99677 | -0.060948 | 0.4 | 1 | 1.1 | 0.9
19 | 1 | 0 | 0 | 0 | 0 | 1 | 0.98805 | -0.22738 | 0.4 | 1 | 1.1 | 0.9
38 | 1 | 0.0044491 | 0.0011151 | 0 | 0 | 1 | 0.98983 | -0.19338 | 0.4 | 1 | 1.1 | 0.9
49 | 1 | 0.0029299 | 0.00073431 | 0 | 0 | 1 | 0.9972 | -0.052893 | 0.4 | 1 | 1.1 | 0.9
27 | 1 | 0.0029948 | 0.00075057 | 0 | 0 | 1 | 0.97717 | -0.43899 | 0.4 | 1 | 1.1 | 0.9
152 | 1 | 0.001537 | 0.0003852 | 0 | 0 | 1 | 0.97707 | -0.44089 | 0.4 | 1 | 1.1 | 0.9
14 | 1 | 0.0017982 | 0.00045066 | 0 | 0 | 1 | 0.9857 | -0.27364 | 0.4 | 1 | 1.1 | 0.9
134 | 1 | 0.0024891 | 0.00062383 | 0 | 0 | 1 | 0.98576 | -0.27242 | 0.4 | 1 | 1.1 | 0.9
83 | 1 | 0.00062283 | 0.0001561 | 0 | 0 | 1 | 0.98577 | -0.27221 | 0.4 | 1 | 1.1 | 0.9
15 | 1 | 0.0028073 | 0.00070359 | 0 | 0 | 1 | 0.97504 | -0.48077 | 0.4 | 1 | 1.1 | 0.9
73 | 1 | 0.002956 | 0.00074085 | 0 | 0 | 1 | 0.975 | -0.4816 | 0.4 | 1 | 1.1 | 0.9
155 | 1 | 0.0025398 | 0.00063654 | 0 | 0 | 1 | 0.97518 | -0.47798 | 0.4 | 1 | 1.1 | 0.9
125 | 1 | 0.0017516 | 0.000439 | 0 | 0 | 1 | 0.975 | -0.48161 | 0.4 | 1 | 1.1 | 0.9
77 | 1 | 0.0039162 | 0.00098148 | 0 | 0 | 1 | 0.97524 | -0.47677 | 0.4 | 1 | 1.1 | 0.9
131 | 1 | 0.0014789 | 0.00037065 | 0 | 0 | 1 | 0.99592 | -0.078199 | 0.4 | 1 | 1.1 | 0.9
18 | 1 | 0.0043661 | 0.0010942 | 0 | 0 | 1 | 0.98903 | -0.20889 | 0.4 | 1 | 1.1 | 0.9
42 | 1 | 0.006212 | 0.0015569 | 0 | 0 | 1 | 0.98969 | -0.19606 | 0.4 | 1 | 1.1 | 0.9
124 | 1 | 0 | 0 | 0 | 0 | 1 | 0.98691 | -0.24923 | 0.4 | 1 | 1.1 | 0.9
76 | 1 | 0.0059456 | 0.0014901 | 0 | 0 | 1 | 0.98737 | -0.24043 | 0.4 | 1 | 1.1 | 0.9
98 | 1 | 0.0028843 | 0.00072288 | 0 | 0 | 1 | 0.98683 | -0.25082 | 0.4 | 1 | 1.1 | 0.9
111 | 1 | 0 | 0 | 0 | 0 | 1 | 0.98517 | -0.28258 | 0.4 | 1 | 1.1 | 0.9
92 | 1 | 0.0028524 | 0.00071487 | 0 | 0 | 1 | 0.98732 | -0.24158 | 0.4 | 1 | 1.1 | 0.9
20 | 1 | 0.0069188 | 0.001734 | 0 | 0 | 1 | 0.97123 | -0.55493 | 0.4 | 1 | 1.1 | 0.9
147 | 1 | 0.0039035 | 0.00097832 | 0 | 0 | 1 | 0.97148 | -0.55002 | 0.4 | 1 | 1.1 | 0.9
32 | 1 | 0.004437 | 0.001112 | 0 | 0 | 1 | 0.97213 | -0.53715 | 0.4 | 1 | 1.1 | 0.9
58 | 1 | 0.0048844 | 0.0012241 | 0 | 0 | 1 | 0.97234 | -0.5331 | 0.4 | 1 | 1.1 | 0.9
88 | 1 | 0.0047509 | 0.0011907 | 0 | 0 | 1 | 0.97222 | -0.53544 | 0.4 | 1 | 1.1 | 0.9
22 | 1 | 0.0023797 | 0.00059641 | 0 | 0 | 1 | 0.98996 | -0.19103 | 0.4 | 1 | 1.1 | 0.9
133 | 1 | 0.0034863 | 0.00087375 | 0 | 0 | 1 | 0.99214 | -0.14933 | 0.4 | 1 | 1.1 | 0.9
148 | 1 | 0.0058858 | 0.0014751 | 0 | 0 | 1 | 0.9924 | -0.14427 | 0.4 | 1 | 1.1 | 0.9
23 | 1 | 0.0032239 | 0.00080799 | 0 | 0 | 1 | 0.9839 | -0.30867 | 0.4 | 1 | 1.1 | 0.9
70 | 1 | 0 | 0 | 0 | 0 | 1 | 0.98356 | -0.31536 | 0.4 | 1 | 1.1 | 0.9
46 | 1 | 0.0025127 | 0.00062974 | 0 | 0 | 1 | 0.98405 | -0.30569 | 0.4 | 1 | 1.1 | 0.9
79 | 1 | 0.0067011 | 0.0016795 | 0 | 0 | 1 | 0.98341 | -0.31818 | 0.4 | 1 | 1.1 | 0.9
128 | 1 | 0.0024524 | 0.00061462 | 0 | 0 | 1 | 0.98309 | -0.3244 | 0.4 | 1 | 1.1 | 0.9
36 | 1 | 0.0021181 | 0.00053084 | 0 | 0 | 1 | 0.9846 | -0.29493 | 0.4 | 1 | 1.1 | 0.9
108 | 1 | 0.0023924 | 0.0005996 | 0 | 0 | 1 | 0.97891 | -0.40494 | 0.4 | 1 | 1.1 | 0.9
50 | 1 | 0.001781 | 0.00044637 | 0 | 0 | 1 | 0.97957 | -0.39201 | 0.4 | 1 | 1.1 | 0.9
101 | 1 | 0.0032577 | 0.00081646 | 0 | 0 | 1 | 0.98507 | -0.28581 | 0.4 | 1 | 1.1 | 0.9
45 | 1 | 0.0025645 | 0.00064272 | 0 | 0 | 1 | 0.98472 | -0.29267 | 0.4 | 1 | 1.1 | 0.9
29 | 1 | 0.035292 | 0.0088449 | 0 | 0 | 1 | 0.97121 | -0.55526 | 0.4 | 1 | 1.1 | 0.9
127 | 1 | 0.0023031 | 0.00057721 | 0 | 0 | 1 | 0.97125 | -0.5546 | 0.4 | 1 | 1.1 | 0.9
63 | 1 | 0.0021992 | 0.00055117 | 0 | 0 | 1 | 0.97154 | -0.54892 | 0.4 | 1 | 1.1 | 0.9
30 | 3 | 0.0026526 | 0.0006648 | 0 | 0 | 1 | 1 | 0 | 0.4 | 1 | 1.1 | 0.9
71 | 1 | 0.0029625 | 0.00074246 | 0 | 0 | 1 | 0.99967 | -0.0062234 | 0.4 | 1 | 1.1 | 0.9
123 | 1 | 0.0064542 | 0.0016176 | 0 | 0 | 1 | 0.99797 | -0.038221 | 0.4 | 1 | 1.1 | 0.9
61 | 1 | 0 | 0 | 0 | 0 | 1 | 0.99892 | -0.020483 | 0.4 | 1 | 1.1 | 0.9
53 | 1 | 0.0019946 | 0.0004999 | 0 | 0 | 1 | 0.99729 | -0.051079 | 0.4 | 1 | 1.1 | 0.9
31 | 1 | 0 | 0 | 0 | 0 | 1 | 0.99712 | -0.055138 | 0.4 | 1 | 1.1 | 0.9
119 | 1 | 0.0022841 | 0.00057245 | 0 | 0 | 1 | 0.9975 | -0.047739 | 0.4 | 1 | 1.1 | 0.9
106 | 1 | 0 | 0 | 0 | 0 | 1 | 0.99661 | -0.064857 | 0.4 | 1 | 1.1 | 0.9
44 | 1 | 0.0027913 | 0.00069956 | 0 | 0 | 1 | 0.99705 | -0.05634 | 0.4 | 1 | 1.1 | 0.9
102 | 1 | 0.0031376 | 0.00078636 | 0 | 0 | 1 | 0.99831 | -0.032062 | 0.4 | 1 | 1.1 | 0.9
34 | 1 | 0 | 0 | 0 | 0 | 1 | 0.99656 | -0.06592 | 0.4 | 1 | 1.1 | 0.9
69 | 1 | 0.0023498 | 0.0005889 | 0 | 0 | 1 | 0.99635 | -0.069983 | 0.4 | 1 | 1.1 | 0.9
122 | 1 | 0.0019313 | 0.00048403 | 0 | 0 | 1 | 0.99702 | -0.056973 | 0.4 | 1 | 1.1 | 0.9
80 | 1 | 0.002488 | 0.00062355 | 0 | 0 | 1 | 0.97458 | -0.48881 | 0.4 | 1 | 1.1 | 0.9
33 | 1 | 0.0011714 | 0.00029359 | 0 | 0 | 1 | 0.99546 | -0.087106 | 0.4 | 1 | 1.1 | 0.9
138 | 1 | 0.0017061 | 0.00042759 | 0 | 0 | 1 | 0.99647 | -0.067563 | 0.4 | 1 | 1.1 | 0.9
113 | 1 | 0.0023962 | 0.00060054 | 0 | 0 | 1 | 0.99641 | -0.068768 | 0.4 | 1 | 1.1 | 0.9
84 | 1 | 0.0018543 | 0.00046474 | 0 | 0 | 1 | 0.99646 | -0.067831 | 0.4 | 1 | 1.1 | 0.9
143 | 1 | 0.002775 | 0.00069549 | 0 | 0 | 1 | 0.99632 | -0.070531 | 0.4 | 1 | 1.1 | 0.9
35 | 1 | 0.0044268 | 0.0011095 | 0 | 0 | 1 | 0.98441 | -0.29876 | 0.4 | 1 | 1.1 | 0.9
48 | 1 | 0 | 0 | 0 | 0 | 1 | 0.98455 | -0.29588 | 0.4 | 1 | 1.1 | 0.9
90 | 1 | 0.0034487 | 0.00086432 | 0 | 0 | 1 | 0.9845 | -0.29693 | 0.4 | 1 | 1.1 | 0.9
37 | 1 | 0.0036857 | 0.00092373 | 0 | 0 | 1 | 0.98681 | -0.25109 | 0.4 | 1 | 1.1 | 0.9
39 | 1 | 0.0055961 | 0.0014025 | 0 | 0 | 1 | 0.98584 | -0.27078 | 0.4 | 1 | 1.1 | 0.9
40 | 1 | 0.0023868 | 0.00059819 | 0 | 0 | 1 | 0.98582 | -0.27117 | 0.4 | 1 | 1.1 | 0.9
41 | 1 | 0.0024298 | 0.00060896 | 0 | 0 | 1 | 0.99678 | -0.061012 | 0.4 | 1 | 1.1 | 0.9
121 | 1 | 0.0029057 | 0.00072825 | 0 | 0 | 1 | 0.99754 | -0.046582 | 0.4 | 1 | 1.1 | 0.9
144 | 1 | 0.0022824 | 0.00057202 | 0 | 0 | 1 | 0.99666 | -0.063199 | 0.4 | 1 | 1.1 | 0.9
135 | 1 | 0.0024774 | 0.00062088 | 0 | 0 | 1 | 0.99617 | -0.072432 | 0.4 | 1 | 1.1 | 0.9
114 | 1 | 0.0022357 | 0.00056032 | 0 | 0 | 1 | 0.98075 | -0.36897 | 0.4 | 1 | 1.1 | 0.9
47 | 1 | 0.001887 | 0.00047293 | 0 | 0 | 1 | 0.98445 | -0.29801 | 0.4 | 1 | 1.1 | 0.9
51 | 1 | 0.0020539 | 0.00051476 | 0 | 0 | 1 | 0.97644 | -0.45234 | 0.4 | 1 | 1.1 | 0.9
120 | 1 | 0 | 0 | 0 | 0 | 1 | 0.97526 | -0.47558 | 0.4 | 1 | 1.1 | 0.9
64 | 1 | 0.0021116 | 0.00052922 | 0 | 0 | 1 | 0.97784 | -0.42503 | 0.4 | 1 | 1.1 | 0.9
156 | 1 | 0.0031331 | 0.00078523 | 0 | 0 | 1 | 0.97354 | -0.50929 | 0.4 | 1 | 1.1 | 0.9
132 | 1 | 0.0087898 | 0.0022029 | 0 | 0 | 1 | 0.97854 | -0.41129 | 0.4 | 1 | 1.1 | 0.9
54 | 1 | 0.0032447 | 0.00081319 | 0 | 0 | 1 | 0.99616 | -0.073631 | 0.4 | 1 | 1.1 | 0.9
109 | 1 | 0.0014461 | 0.00036243 | 0 | 0 | 1 | 0.99603 | -0.076135 | 0.4 | 1 | 1.1 | 0.9
55 | 1 | 0.003731 | 0.00093508 | 0 | 0 | 1 | 0.97248 | -0.53027 | 0.4 | 1 | 1.1 | 0.9
59 | 1 | 0.0037228 | 0.00093302 | 0 | 0 | 1 | 0.97174 | -0.54481 | 0.4 | 1 | 1.1 | 0.9
136 | 1 | 0.0028562 | 0.00071583 | 0 | 0 | 1 | 0.97302 | -0.51968 | 0.4 | 1 | 1.1 | 0.9
96 | 1 | 0.0051187 | 0.0012829 | 0 | 0 | 1 | 0.9879 | -0.23086 | 0.4 | 1 | 1.1 | 0.9
139 | 1 | 0 | 0 | 0 | 0 | 1 | 0.97937 | -0.39509 | 0.4 | 1 | 1.1 | 0.9
65 | 1 | 0 | 0 | 0 | 0 | 1 | 0.98337 | -0.31744 | 0.4 | 1 | 1.1 | 0.9
145 | 1 | 0 | 0 | 0 | 0 | 1 | 0.9837 | -0.31112 | 0.4 | 1 | 1.1 | 0.9
117 | 1 | 0.0033967 | 0.00085129 | 0 | 0 | 1 | 0.98094 | -0.36458 | 0.4 | 1 | 1.1 | 0.9
68 | 1 | 0.0037709 | 0.00094507 | 0 | 0 | 1 | 0.98429 | -0.29973 | 0.4 | 1 | 1.1 | 0.9
93 | 1 | 0.0064458 | 0.0016155 | 0 | 0 | 1 | 0.97946 | -0.39339 | 0.4 | 1 | 1.1 | 0.9
66 | 1 | 0.0029119 | 0.00072979 | 0 | 0 | 1 | 0.98289 | -0.32843 | 0.4 | 1 | 1.1 | 0.9
151 | 1 | 0.0021113 | 0.00052915 | 0 | 0 | 1 | 0.98284 | -0.32943 | 0.4 | 1 | 1.1 | 0.9
97 | 1 | 0.0022944 | 0.00057503 | 0 | 0 | 1 | 0.98295 | -0.3272 | 0.4 | 1 | 1.1 | 0.9
95 | 1 | 0.0018967 | 0.00047536 | 0 | 0 | 1 | 0.98277 | -0.33082 | 0.4 | 1 | 1.1 | 0.9
110 | 1 | 0.002884 | 0.0007228 | 0 | 0 | 1 | 0.98334 | -0.3195 | 0.4 | 1 | 1.1 | 0.9
112 | 1 | 0.027706 | 0.0069438 | 0 | 0 | 1 | 0.98707 | -0.24639 | 0.4 | 1 | 1.1 | 0.9
104 | 1 | 0 | 0 | 0 | 0 | 1 | 0.98316 | -0.32302 | 0.4 | 1 | 1.1 | 0.9
149 | 1 | 0.0044892 | 0.0011251 | 0 | 0 | 1 | 0.99638 | -0.069341 | 0.4 | 1 | 1.1 | 0.9
99 | 1 | 0.030021 | 0.0075239 | 0 | 0 | 1 | 0.97882 | -0.40596 | 0.4 | 1 | 1.1 | 0.9
154 | 1 | 0.0036146 | 0.00090592 | 0 | 0 | 1 | 0.98267 | -0.33272 | 0.4 | 1 | 1.1 | 0.9
130 | 1 | 0.0048352 | 0.0012118 | 0 | 0 | 1 | 0.98304 | -0.32536 | 0.4 | 1 | 1.1 | 0.9
115 | 1 | 0.0064428 | 0.0016147 | 0 | 0 | 1 | 0.99289 | -0.13497 | 0.4 | 1 | 1.1 | 0.9

## generator_data
GEN_BUS | PG | QG | QMAX | QMIN | VG | MBASE | GEN_STATUS | PMAX | PMIN
30 | 0.54658 | 0.1404 | 10 | -10 | 1 | 100 | 1 | 10 | 0

## branch_data
F_BUS | T_BUS | BR_R | BR_X | BR_B | RATE_A | RATE_B | RATE_C | TAP | SHIFT | BR_STATUS | ANGMIN | ANGMAX | P_in | Q_in | P_out | Q_out
1 | 137 | 0.60635 | 0.38806 | 1.0182e-09 | 0 | 0 | 0 | 0 | 0 | 1 | -90 | 90 | -0.021482 | -0.005385 | 0.021486 | 0.0053869
1 | 153 | 2.4632 | 1.5764 | 4.1364e-09 | 0 | 0 | 0 | 0 | 0 | 1 | -90 | 90 | 0.0059877 | 0.0015006 | -0.0059868 | -0.0015004
1 | 140 | 1.2053 | 0.77137 | 2.024e-09 | 0 | 0 | 0 | 0 | 0 | 1 | -90 | 90 | 0.015495 | 0.0038844 | -0.015492 | -0.0038826
137 | 103 | 1.1641 | 0.74505 | 1.9549e-09 | 0 | 0 | 0 | 0 | 0 | 1 | -90 | 90 | -0.026992 | -0.0067668 | 0.027001 | 0.0067725
140 | 60 | 0.11518 | 0.073717 | 1.9342e-10 | 0 | 0 | 0 | 0 | 0 | 1 | -90 | 90 | 0.010519 | 0.0026364 | -0.010519 | -0.0026363
103 | 18 | 1.0672 | 0.68302 | 1.7921e-09 | 0 | 0 | 0 | 0 | 0 | 1 | -90 | 90 | -0.027001 | -0.0067725 | 0.027009 | 0.0067778
60 | 96 | 0.60598 | 0.38783 | 1.0176e-09 | 0 | 0 | 0 | 0 | 0 | 1 | -90 | 90 | 0.0051189 | 0.0012829 | -0.0051187 | -0.0012829
2 | 16 | 1.3357 | 0.85483 | 2.243e-09 | 0 | 0 | 0 | 0 | 0 | 1 | -90 | 90 | -0.0051921 | -0.0013003 | 0.0051925 | 0.0013003
2 | 146 | 1.4932 | 0.95564 | 2.5075e-09 | 0 | 0 | 0 | 0 | 0 | 1 | -90 | 90 | 0.0038661 | 0.00096798 | -0.0038659 | -0.00096807
16 | 142 | 0.84461 | 0.54055 | 1.4183e-09 | 0 | 0 | 0 | 0 | 0 | 1 | -90 | 90 | -0.0070692 | -0.0017707 | 0.0070696 | 0.0017708
146 | 118 | 4.7278 | 3.0258 | 7.9392e-09 | 0 | 0 | 0 | 0 | 0 | 1 | -90 | 90 | 0.0022909 | 0.00057335 | -0.0022907 | -0.00057397
142 | 131 | 1.1101 | 0.71044 | 1.8641e-09 | 0 | 0 | 0 | 0 | 0 | 1 | -90 | 90 | -0.0082236 | -0.00206 | 0.0082244 | 0.0020604
118 | 33 | 0.79177 | 0.50673 | 1.3296e-09 | 0 | 0 | 0 | 0 | 0 | 1 | -90 | 90 | 0.0011714 | 0.00029346 | -0.0011714 | -0.00029359
3 | 100 | 0.36202 | 0.23169 | 6.0793e-10 | 0 | 0 | 0 | 0 | 0 | 1 | -90 | 90 | -0.0022574 | -0.00056575 | 0.0022574 | 0.0005657
100 | 74 | 1.6535 | 1.0583 | 2.7767e-09 | 0 | 0 | 0 | 0 | 0 | 1 | -90 | 90 | -0.0030322 | -0.0007599 | 0.0030324 | 0.00075974
74 | 57 | 0.88785 | 0.56822 | 1.4909e-09 | 0 | 0 | 0 | 0 | 0 | 1 | -90 | 90 | -0.0076433 | -0.0019153 | 0.0076439 | 0.0019156
78 | 57 | 7.3025 | 4.6736 | 1.2263e-08 | 0 | 0 | 0 | 0 | 0 | 1 | -90 | 90 | 0.0091482 | 0.0022941 | -0.0091414 | -0.0022909
78 | 67 | 0.15945 | 0.10205 | 2.6776e-10 | 0 | 0 | 0 | 0 | 0 | 1 | -90 | 90 | -0.011654 | -0.0029222 | 0.011654 | 0.0029223
67 | 150 | 2.3692 | 1.5163 | 3.9785e-09 | 0 | 0 | 0 | 0 | 0 | 1 | -90 | 90 | -0.016511 | -0.0041394 | 0.016518 | 0.0041437
4 | 105 | 1.2771 | 0.81737 | 2.1447e-09 | 0 | 0 | 0 | 0 | 0 | 1 | -90 | 90 | 0.048429 | 0.012171 | -0.048396 | -0.01215
4 | 82 | 0.12055 | 0.077152 | 2.0244e-10 | 0 | 0 | 0 | 0 | 0 | 1 | -90 | 90 | -0.050459 | -0.01268 | 0.050462 | 0.012682
105 | 17 | 0.27633 | 0.17685 | 4.6403e-10 | 0 | 0 | 0 | 0 | 0 | 1 | -90 | 90 | 0.0083127 | 0.0020834 | -0.0083125 | -0.0020833
105 | 91 | 0.74229 | 0.47507 | 1.2465e-09 | 0 | 0 | 0 | 0 | 0 | 1 | -90 | 90 | 0.040083 | 0.010067 | -0.04007 | -0.010059
82 | 107 | 0.19063 | 0.122 | 3.2011e-10 | 0 | 0 | 0 | 0 | 0 | 1 | -90 | 90 | -0.066065 | -0.016597 | 0.066074 | 0.016602
82 | 26 | 0.6432 | 0.41165 | 1.0801e-09 | 0 | 0 | 0 | 0 | 0 | 1 | -90 | 90 | 0.015602 | 0.0039147 | -0.0156 | -0.0039137
91 | 36 | 0.15571 | 0.099653 | 2.6147e-10 | 0 | 0 | 0 | 0 | 0 | 1 | -90 | 90 | 0.037605 | 0.0094407 | -0.037602 | -0.0094392
107 | 141 | 0.19829 | 0.12691 | 3.3298e-10 | 0 | 0 | 0 | 0 | 0 | 1 | -90 | 90 | -0.067487 | -0.016957 | 0.067497 | 0.016963
26 | 101 | 3.4438 | 2.204 | 5.783e-09 | 0 | 0 | 0 | 0 | 0 | 1 | -90 | 90 | 0.0156 | 0.0039137 | -0.015591 | -0.0039084
5 | 89 | 0.92044 | 0.58908 | 1.5457e-09 | 0 | 0 | 0 | 0 | 0 | 1 | -90 | 90 | -0.041851 | -0.010499 | 0.041869 | 0.01051
5 | 150 | 0.8871 | 0.56774 | 1.4897e-09 | 0 | 0 | 0 | 0 | 0 | 1 | -90 | 90 | 0.039498 | 0.009909 | -0.039483 | -0.0098992
89 | 10 | 1.5784 | 1.0102 | 2.6506e-09 | 0 | 0 | 0 | 0 | 0 | 1 | -90 | 90 | -0.044754 | -0.011233 | 0.044789 | 0.011256
10 | 94 | 0.66776 | 0.42736 | 1.1213e-09 | 0 | 0 | 0 | 0 | 0 | 1 | -90 | 90 | -0.047435 | -0.011919 | 0.047452 | 0.011929
6 | 56 | 1.0914 | 0.69853 | 1.8328e-09 | 0 | 0 | 0 | 0 | 0 | 1 | -90 | 90 | -0.0063106 | -0.0015816 | 0.0063111 | 0.0015817
56 | 72 | 0.9189 | 0.58809 | 1.5431e-09 | 0 | 0 | 0 | 0 | 0 | 1 | -90 | 90 | -0.0069989 | -0.0017541 | 0.0069994 | 0.0017543
72 | 114 | 1.4999 | 0.95997 | 2.5188e-09 | 0 | 0 | 0 | 0 | 0 | 1 | -90 | 90 | -0.0094781 | -0.0023755 | 0.0094796 | 0.0023762
7 | 87 | 0.32128 | 0.20562 | 5.3951e-10 | 0 | 0 | 0 | 0 | 0 | 1 | -90 | 90 | 0.10017 | 0.025379 | -0.10013 | -0.025357
7 | 75 | 1.6013 | 1.0248 | 2.689e-09 | 0 | 0 | 0 | 0 | 0 | 1 | -90 | 90 | -0.10398 | -0.026335 | 0.10417 | 0.026457
87 | 43 | 0.71276 | 0.45617 | 1.1969e-09 | 0 | 0 | 0 | 0 | 0 | 1 | -90 | 90 | 0.095221 | 0.024126 | -0.09515 | -0.024081
75 | 21 | 0.13816 | 0.088425 | 2.3202e-10 | 0 | 0 | 0 | 0 | 0 | 1 | -90 | 90 | -0.11047 | -0.028036 | 0.11049 | 0.028048
43 | 114 | 1.1339 | 0.72568 | 1.9041e-09 | 0 | 0 | 0 | 0 | 0 | 1 | -90 | 90 | 0.09268 | 0.023462 | -0.092572 | -0.023393
21 | 11 | 1.5171 | 0.97096 | 2.5477e-09 | 0 | 0 | 0 | 0 | 0 | 1 | -90 | 90 | -0.11759 | -0.029828 | 0.11782 | 0.029975
8 | 81 | 0.40719 | 0.2606 | 6.8378e-10 | 0 | 0 | 0 | 0 | 0 | 1 | -90 | 90 | -0.012992 | -0.0032562 | 0.012992 | 0.0032566
8 | 62 | 0.67318 | 0.43083 | 1.1304e-09 | 0 | 0 | 0 | 0 | 0 | 1 | -90 | 90 | 0.0095933 | 0.0024045 | -0.0095926 | -0.0024041
81 | 86 | 0.90551 | 0.57952 | 1.5206e-09 | 0 | 0 | 0 | 0 | 0 | 1 | -90 | 90 | -0.015169 | -0.0038022 | 0.015172 | 0.0038036
86 | 147 | 1.3579 | 0.86903 | 2.2802e-09 | 0 | 0 | 0 | 0 | 0 | 1 | -90 | 90 | -0.018975 | -0.0047567 | 0.01898 | 0.00476
9 | 129 | 0.32474 | 0.20783 | 5.4533e-10 | 0 | 0 | 0 | 0 | 0 | 1 | -90 | 90 | -0.074056 | -0.018688 | 0.074076 | 0.0187
9 | 116 | 0.092289 | 0.059065 | 1.5498e-10 | 0 | 0 | 0 | 0 | 0 | 1 | -90 | 90 | 0.072134 | 0.018206 | -0.072128 | -0.018203
129 | 24 | 0.028359 | 0.01815 | 4.7623e-11 | 0 | 0 | 0 | 0 | 0 | 1 | -90 | 90 | -0.075848 | -0.019145 | 0.07585 | 0.019146
116 | 13 | 0.55632 | 0.35604 | 9.3421e-10 | 0 | 0 | 0 | 0 | 0 | 1 | -90 | 90 | 0.071331 | 0.018003 | -0.071299 | -0.017983
24 | 108 | 0.095901 | 0.061376 | 1.6104e-10 | 0 | 0 | 0 | 0 | 0 | 1 | -90 | 90 | -0.076539 | -0.019318 | 0.076545 | 0.019322
13 | 27 | 0.98092 | 0.62779 | 1.6472e-09 | 0 | 0 | 0 | 0 | 0 | 1 | -90 | 90 | 0.068072 | 0.017174 | -0.068021 | -0.017142
94 | 28 | 1.4746 | 0.94374 | 2.4762e-09 | 0 | 0 | 0 | 0 | 0 | 1 | -90 | 90 | -0.049369 | -0.01241 | 0.049409 | 0.012435
28 | 77 | 0.90035 | 0.57622 | 1.5119e-09 | 0 | 0 | 0 | 0 | 0 | 1 | -90 | 90 | 0.013975 | 0.0035032 | -0.013973 | -0.0035021
28 | 152 | 2.2242 | 1.4235 | 3.7351e-09 | 0 | 0 | 0 | 0 | 0 | 1 | -90 | 90 | -0.063384 | -0.015938 | 0.063484 | 0.016002
11 | 85 | 0.70474 | 0.45103 | 2.3669e-09 | 0 | 0 | 0 | 0 | 0 | 1 | -90 | 90 | -0.11976 | -0.030459 | 0.11987 | 0.03053
85 | 141 | 2.4304 | 1.5554 | 4.0813e-09 | 0 | 0 | 0 | 0 | 0 | 1 | -90 | 90 | 0.080566 | 0.020305 | -0.080394 | -0.020196
85 | 25 | 0.246 | 0.15744 | 8.2619e-10 | 0 | 0 | 0 | 0 | 0 | 1 | -90 | 90 | -0.20043 | -0.050835 | 0.20054 | 0.050904
141 | 39 | 1.8811 | 1.2039 | 3.1588e-09 | 0 | 0 | 0 | 0 | 0 | 1 | -90 | 90 | 0.012897 | 0.0032328 | -0.012893 | -0.0032309
25 | 22 | 0.39759 | 0.25446 | 1.3353e-09 | 0 | 0 | 0 | 0 | 0 | 1 | -90 | 90 | -0.20444 | -0.05188 | 0.20462 | 0.051996
12 | 126 | 1.5583 | 0.99732 | 5.2336e-09 | 0 | 0 | 0 | 0 | 0 | 1 | -90 | 90 | 0.24484 | 0.062745 | -0.24383 | -0.062101
12 | 52 | 0.63264 | 0.40489 | 2.1247e-09 | 0 | 0 | 0 | 0 | 0 | 1 | -90 | 90 | -0.25126 | -0.064353 | 0.25169 | 0.064628
126 | 19 | 1.0137 | 0.64877 | 3.4046e-09 | 0 | 0 | 0 | 0 | 0 | 1 | -90 | 90 | 0.20175 | 0.051527 | -0.2013 | -0.051241
126 | 38 | 1.2602 | 0.80651 | 2.1162e-09 | 0 | 0 | 0 | 0 | 0 | 1 | -90 | 90 | 0.042085 | 0.010574 | -0.04206 | -0.010559
52 | 49 | 0.14377 | 0.09201 | 4.8284e-10 | 0 | 0 | 0 | 0 | 0 | 1 | -90 | 90 | -0.25361 | -0.06511 | 0.25371 | 0.065173
19 | 124 | 0.58668 | 0.37547 | 1.9704e-09 | 0 | 0 | 0 | 0 | 0 | 1 | -90 | 90 | 0.16477 | 0.042073 | -0.16459 | -0.041962
19 | 76 | 1.5626 | 1.0001 | 2.6241e-09 | 0 | 0 | 0 | 0 | 0 | 1 | -90 | 90 | 0.036535 | 0.009168 | -0.036512 | -0.0091537
38 | 42 | 0.31303 | 0.20034 | 5.2566e-10 | 0 | 0 | 0 | 0 | 0 | 1 | -90 | 90 | 0.037611 | 0.0094439 | -0.037607 | -0.0094409
49 | 53 | 0.032019 | 0.020492 | 1.0754e-10 | 0 | 0 | 0 | 0 | 0 | 1 | -90 | 90 | -0.25664 | -0.065908 | 0.25666 | 0.065922
27 | 152 | 0.12533 | 0.080212 | 2.1047e-10 | 0 | 0 | 0 | 0 | 0 | 1 | -90 | 90 | 0.065027 | 0.016391 | -0.065021 | -0.016387
14 | 134 | 2.9425 | 1.8832 | 4.9413e-09 | 0 | 0 | 0 | 0 | 0 | 1 | -90 | 90 | -0.0017982 | -0.00045066 | 0.0017983 | 0.00045025
134 | 83 | 0.21178 | 0.13554 | 3.5564e-10 | 0 | 0 | 0 | 0 | 0 | 1 | -90 | 90 | -0.0042874 | -0.0010741 | 0.0042874 | 0.0010741
83 | 40 | 0.92873 | 0.59438 | 1.5596e-09 | 0 | 0 | 0 | 0 | 0 | 1 | -90 | 90 | -0.0049103 | -0.0012302 | 0.0049105 | 0.0012302
15 | 73 | 0.75318 | 0.48203 | 1.2648e-09 | 0 | 0 | 0 | 0 | 0 | 1 | -90 | 90 | 0.0047078 | 0.0011798 | -0.0047077 | -0.0011798
15 | 155 | 1.5785 | 1.0103 | 2.6508e-09 | 0 | 0 | 0 | 0 | 0 | 1 | -90 | 90 | -0.0075152 | -0.0018834 | 0.0075162 | 0.0018838
73 | 125 | 0.0249 | 0.015936 | 4.1814e-11 | 0 | 0 | 0 | 0 | 0 | 1 | -90 | 90 | 0.0017516 | 0.000439 | -0.0017516 | -0.000439
155 | 77 | 0.51341 | 0.32858 | 8.6216e-10 | 0 | 0 | 0 | 0 | 0 | 1 | -90 | 90 | -0.010056 | -0.0025204 | 0.010057 | 0.0025206
131 | 109 | 0.94553 | 0.60514 | 1.5878e-09 | 0 | 0 | 0 | 0 | 0 | 1 | -90 | 90 | -0.0097034 | -0.002431 | 0.0097043 | 0.0024315
18 | 42 | 1.7956 | 1.1492 | 3.0153e-09 | 0 | 0 | 0 | 0 | 0 | 1 | -90 | 90 | -0.031375 | -0.007872 | 0.031394 | 0.007884
124 | 98 | 1.0589 | 0.6777 | 1.7782e-09 | 0 | 0 | 0 | 0 | 0 | 1 | -90 | 90 | 0.0065706 | 0.0016467 | -0.0065701 | -0.0016466
124 | 111 | 0.93055 | 0.59555 | 3.1253e-09 | 0 | 0 | 0 | 0 | 0 | 1 | -90 | 90 | 0.15802 | 0.040315 | -0.15777 | -0.040153
76 | 92 | 0.16516 | 0.10571 | 2.7736e-10 | 0 | 0 | 0 | 0 | 0 | 1 | -90 | 90 | 0.030566 | 0.0076636 | -0.030565 | -0.0076626
98 | 37 | 0.31506 | 0.20164 | 5.2906e-10 | 0 | 0 | 0 | 0 | 0 | 1 | -90 | 90 | 0.0036858 | 0.00092371 | -0.0036857 | -0.00092373
111 | 68 | 0.47735 | 0.3055 | 1.6032e-09 | 0 | 0 | 0 | 0 | 0 | 1 | -90 | 90 | 0.15777 | 0.040153 | -0.15764 | -0.040069
92 | 112 | 0.75742 | 0.48475 | 1.2719e-09 | 0 | 0 | 0 | 0 | 0 | 1 | -90 | 90 | 0.027712 | 0.0069477 | -0.027706 | -0.0069438
20 | 147 | 3.0008 | 1.9205 | 5.0392e-09 | 0 | 0 | 0 | 0 | 0 | 1 | -90 | 90 | -0.0069188 | -0.001734 | 0.0069204 | 0.0017346
147 | 88 | 2.0715 | 1.3258 | 3.4787e-09 | 0 | 0 | 0 | 0 | 0 | 1 | -90 | 90 | -0.029804 | -0.0074729 | 0.029825 | 0.0074858
32 | 58 | 3.8688 | 2.476 | 6.4967e-09 | 0 | 0 | 0 | 0 | 0 | 1 | -90 | 90 | -0.004437 | -0.001112 | 0.0044378 | 0.0011119
58 | 88 | 0.28736 | 0.18391 | 4.8256e-10 | 0 | 0 | 0 | 0 | 0 | 1 | -90 | 90 | 0.03458 | 0.0086789 | -0.034576 | -0.0086765
58 | 80 | 4.2881 | 2.7444 | 7.2008e-09 | 0 | 0 | 0 | 0 | 0 | 1 | -90 | 90 | -0.043902 | -0.011015 | 0.043995 | 0.011074
22 | 133 | 0.89478 | 0.57266 | 3.0051e-09 | 0 | 0 | 0 | 0 | 0 | 1 | -90 | 90 | -0.207 | -0.052592 | 0.20741 | 0.052859
133 | 148 | 0.10695 | 0.068449 | 3.592e-10 | 0 | 0 | 0 | 0 | 0 | 1 | -90 | 90 | -0.2109 | -0.053732 | 0.21095 | 0.053765
148 | 115 | 0.19159 | 0.12262 | 6.4346e-10 | 0 | 0 | 0 | 0 | 0 | 1 | -90 | 90 | -0.21684 | -0.05524 | 0.21693 | 0.055303
23 | 70 | 0.97746 | 0.62558 | 1.6414e-09 | 0 | 0 | 0 | 0 | 0 | 1 | -90 | 90 | 0.029725 | 0.0074562 | -0.029715 | -0.0074503
23 | 46 | 0.39307 | 0.25156 | 6.6007e-10 | 0 | 0 | 0 | 0 | 0 | 1 | -90 | 90 | -0.032949 | -0.0082642 | 0.032953 | 0.0082672
70 | 79 | 0.84659 | 0.54182 | 1.4217e-09 | 0 | 0 | 0 | 0 | 0 | 1 | -90 | 90 | 0.014424 | 0.0036154 | -0.014422 | -0.0036143
70 | 128 | 2.5635 | 1.6406 | 4.3047e-09 | 0 | 0 | 0 | 0 | 0 | 1 | -90 | 90 | 0.015291 | 0.0038349 | -0.015285 | -0.0038312
46 | 36 | 1.3179 | 0.84347 | 2.2132e-09 | 0 | 0 | 0 | 0 | 0 | 1 | -90 | 90 | -0.035466 | -0.0088969 | 0.035484 | 0.0089083
79 | 110 | 0.74291 | 0.47546 | 1.2476e-09 | 0 | 0 | 0 | 0 | 0 | 1 | -90 | 90 | 0.007721 | 0.0019348 | -0.0077205 | -0.0019346
128 | 97 | 0.94248 | 0.60319 | 1.5827e-09 | 0 | 0 | 0 | 0 | 0 | 1 | -90 | 90 | 0.012832 | 0.0032165 | -0.012831 | -0.0032156
108 | 50 | 0.70691 | 0.45242 | 1.1871e-09 | 0 | 0 | 0 | 0 | 0 | 1 | -90 | 90 | -0.078938 | -0.019922 | 0.078987 | 0.019953
50 | 114 | 1.2347 | 0.79024 | 2.0735e-09 | 0 | 0 | 0 | 0 | 0 | 1 | -90 | 90 | -0.080768 | -0.0204 | 0.080857 | 0.020456
101 | 45 | 2.4184 | 1.5477 | 4.0611e-09 | 0 | 0 | 0 | 0 | 0 | 1 | -90 | 90 | 0.012334 | 0.003092 | -0.012329 | -0.0030898
45 | 48 | 1.4316 | 0.91623 | 2.4041e-09 | 0 | 0 | 0 | 0 | 0 | 1 | -90 | 90 | 0.009765 | 0.0024471 | -0.0097635 | -0.0024463
29 | 127 | 0.078798 | 0.05043 | 1.3232e-10 | 0 | 0 | 0 | 0 | 0 | 1 | -90 | 90 | -0.035292 | -0.0088449 | 0.035293 | 0.0088456
127 | 63 | 0.63961 | 0.40935 | 1.0741e-09 | 0 | 0 | 0 | 0 | 0 | 1 | -90 | 90 | -0.037596 | -0.0094228 | 0.037606 | 0.0094292
63 | 59 | 0.43619 | 0.27916 | 7.3248e-10 | 0 | 0 | 0 | 0 | 0 | 1 | -90 | 90 | -0.039805 | -0.0099804 | 0.039813 | 0.0099853
30 | 71 | 0.10172 | 0.065099 | 3.4162e-10 | 0 | 0 | 0 | 0 | 0 | 1 | -90 | 90 | 0.27817 | 0.071275 | -0.27808 | -0.071222
30 | 123 | 0.65504 | 0.41922 | 2.2e-09 | 0 | 0 | 0 | 0 | 0 | 1 | -90 | 90 | 0.26577 | 0.068458 | -0.26527 | -0.068143
71 | 61 | 0.23536 | 0.15063 | 7.9047e-10 | 0 | 0 | 0 | 0 | 0 | 1 | -90 | 90 | 0.27512 | 0.070479 | -0.27493 | -0.070358
123 | 53 | 0.22534 | 0.14422 | 7.5682e-10 | 0 | 0 | 0 | 0 | 0 | 1 | -90 | 90 | 0.25882 | 0.066525 | -0.25866 | -0.066422
61 | 102 | 1.29 | 0.8256 | 2.1663e-09 | 0 | 0 | 0 | 0 | 0 | 1 | -90 | 90 | 0.040197 | 0.010104 | -0.040175 | -0.01009
61 | 121 | 0.50446 | 0.32285 | 1.6942e-09 | 0 | 0 | 0 | 0 | 0 | 1 | -90 | 90 | 0.23473 | 0.060253 | -0.23444 | -0.060064
31 | 119 | 0.95076 | 0.60849 | 1.5966e-09 | 0 | 0 | 0 | 0 | 0 | 1 | -90 | 90 | -0.034713 | -0.0087063 | 0.034725 | 0.0087139
31 | 106 | 1.4444 | 0.9244 | 2.4255e-09 | 0 | 0 | 0 | 0 | 0 | 1 | -90 | 90 | 0.02999 | 0.0075229 | -0.029976 | -0.0075143
31 | 44 | 1.1334 | 0.72536 | 1.9032e-09 | 0 | 0 | 0 | 0 | 0 | 1 | -90 | 90 | 0.0047229 | 0.0011834 | -0.0047226 | -0.0011834
119 | 102 | 1.8922 | 1.211 | 3.1775e-09 | 0 | 0 | 0 | 0 | 0 | 1 | -90 | 90 | -0.037009 | -0.0092864 | 0.037037 | 0.0093038
106 | 34 | 0.35789 | 0.22905 | 6.0099e-10 | 0 | 0 | 0 | 0 | 0 | 1 | -90 | 90 | 0.013223 | 0.0033138 | -0.013223 | -0.0033134
106 | 69 | 1.3623 | 0.87185 | 2.2876e-09 | 0 | 0 | 0 | 0 | 0 | 1 | -90 | 90 | 0.016753 | 0.0042005 | -0.016749 | -0.0041981
44 | 122 | 1.4623 | 0.93586 | 2.4556e-09 | 0 | 0 | 0 | 0 | 0 | 1 | -90 | 90 | 0.0019314 | 0.00048383 | -0.0019313 | -0.00048403
34 | 138 | 0.9081 | 0.58119 | 1.5249e-09 | 0 | 0 | 0 | 0 | 0 | 1 | -90 | 90 | 0.0080506 | 0.0020176 | -0.00805 | -0.0020174
34 | 113 | 2.4504 | 1.5682 | 4.1148e-09 | 0 | 0 | 0 | 0 | 0 | 1 | -90 | 90 | 0.0051721 | 0.0012957 | -0.0051714 | -0.0012957
69 | 54 | 1.1271 | 0.72132 | 1.8926e-09 | 0 | 0 | 0 | 0 | 0 | 1 | -90 | 90 | 0.014399 | 0.0036092 | -0.014396 | -0.0036078
80 | 120 | 1.2152 | 0.77774 | 2.0407e-09 | 0 | 0 | 0 | 0 | 0 | 1 | -90 | 90 | -0.046483 | -0.011697 | 0.046512 | 0.011716
138 | 84 | 0.18808 | 0.12037 | 3.1584e-10 | 0 | 0 | 0 | 0 | 0 | 1 | -90 | 90 | 0.0063439 | 0.0015898 | -0.0063438 | -0.0015898
113 | 143 | 2.8259 | 1.8085 | 4.7454e-09 | 0 | 0 | 0 | 0 | 0 | 1 | -90 | 90 | 0.0027753 | 0.00069517 | -0.002775 | -0.00069549
84 | 149 | 1.4972 | 0.9582 | 2.5142e-09 | 0 | 0 | 0 | 0 | 0 | 1 | -90 | 90 | 0.0044895 | 0.001125 | -0.0044892 | -0.0011251
35 | 48 | 2.8236 | 1.8071 | 4.7416e-09 | 0 | 0 | 0 | 0 | 0 | 1 | -90 | 90 | -0.0044268 | -0.0011095 | 0.0044274 | 0.0011094
48 | 90 | 0.85296 | 0.54589 | 1.4323e-09 | 0 | 0 | 0 | 0 | 0 | 1 | -90 | 90 | 0.0053361 | 0.0013369 | -0.0053358 | -0.0013369
90 | 47 | 2.4918 | 1.5948 | 4.1844e-09 | 0 | 0 | 0 | 0 | 0 | 1 | -90 | 90 | 0.0018871 | 0.00047259 | -0.001887 | -0.00047293
39 | 40 | 0.2288 | 0.14643 | 3.8422e-10 | 0 | 0 | 0 | 0 | 0 | 1 | -90 | 90 | 0.0072974 | 0.0018284 | -0.0072973 | -0.0018284
41 | 121 | 0.28186 | 0.18039 | 9.4665e-10 | 0 | 0 | 0 | 0 | 0 | 1 | -90 | 90 | -0.23137 | -0.059232 | 0.23153 | 0.059335
41 | 144 | 0.043159 | 0.027622 | 1.4495e-10 | 0 | 0 | 0 | 0 | 0 | 1 | -90 | 90 | 0.22894 | 0.058623 | -0.22891 | -0.058607
144 | 135 | 0.18386 | 0.11767 | 6.1752e-10 | 0 | 0 | 0 | 0 | 0 | 1 | -90 | 90 | 0.22663 | 0.058035 | -0.22653 | -0.057971
135 | 115 | 1.2546 | 0.80297 | 4.2137e-09 | 0 | 0 | 0 | 0 | 0 | 1 | -90 | 90 | 0.22405 | 0.05735 | -0.22338 | -0.056917
51 | 120 | 0.99595 | 0.63741 | 1.6725e-09 | 0 | 0 | 0 | 0 | 0 | 1 | -90 | 90 | 0.10004 | 0.025246 | -0.099933 | -0.025175
51 | 64 | 1.15 | 0.73602 | 3.8624e-09 | 0 | 0 | 0 | 0 | 0 | 1 | -90 | 90 | -0.1021 | -0.025761 | 0.10223 | 0.025846
120 | 156 | 2.6946 | 1.7246 | 4.525e-09 | 0 | 0 | 0 | 0 | 0 | 1 | -90 | 90 | 0.053421 | 0.013459 | -0.053335 | -0.013405
64 | 132 | 0.56777 | 0.36337 | 1.9069e-09 | 0 | 0 | 0 | 0 | 0 | 1 | -90 | 90 | -0.10434 | -0.026375 | 0.10441 | 0.026419
156 | 136 | 0.88042 | 0.56347 | 1.4785e-09 | 0 | 0 | 0 | 0 | 0 | 1 | -90 | 90 | 0.050202 | 0.012619 | -0.050177 | -0.012603
132 | 139 | 0.61837 | 0.39576 | 2.0768e-09 | 0 | 0 | 0 | 0 | 0 | 1 | -90 | 90 | -0.1132 | -0.028622 | 0.11329 | 0.028678
54 | 109 | 0.99853 | 0.63906 | 1.6768e-09 | 0 | 0 | 0 | 0 | 0 | 1 | -90 | 90 | 0.011152 | 0.0027946 | -0.01115 | -0.0027939
55 | 59 | 1.4153 | 0.9058 | 2.3767e-09 | 0 | 0 | 0 | 0 | 0 | 1 | -90 | 90 | 0.043566 | 0.010937 | -0.043536 | -0.010918
55 | 136 | 0.95084 | 0.60854 | 1.5967e-09 | 0 | 0 | 0 | 0 | 0 | 1 | -90 | 90 | -0.047297 | -0.011873 | 0.047321 | 0.011888
139 | 99 | 1.5559 | 0.99575 | 2.6127e-09 | 0 | 0 | 0 | 0 | 0 | 1 | -90 | 90 | 0.030036 | 0.0075336 | -0.030021 | -0.0075239
139 | 93 | 0.051141 | 0.03273 | 1.7176e-10 | 0 | 0 | 0 | 0 | 0 | 1 | -90 | 90 | -0.14333 | -0.036212 | 0.14334 | 0.036219
65 | 145 | 0.1798 | 0.11507 | 6.0388e-10 | 0 | 0 | 0 | 0 | 0 | 1 | -90 | 90 | -0.15374 | -0.039041 | 0.15378 | 0.03907
65 | 117 | 1.3374 | 0.85597 | 4.4919e-09 | 0 | 0 | 0 | 0 | 0 | 1 | -90 | 90 | 0.15374 | 0.039041 | -0.15339 | -0.038818
145 | 68 | 0.32405 | 0.20739 | 1.0883e-09 | 0 | 0 | 0 | 0 | 0 | 1 | -90 | 90 | -0.15378 | -0.03907 | 0.15387 | 0.039124
117 | 93 | 0.83248 | 0.53279 | 2.7959e-09 | 0 | 0 | 0 | 0 | 0 | 1 | -90 | 90 | 0.14999 | 0.037967 | -0.14978 | -0.037835
66 | 151 | 0.56921 | 0.36429 | 9.5585e-10 | 0 | 0 | 0 | 0 | 0 | 1 | -90 | 90 | 0.0076237 | 0.0019105 | -0.0076234 | -0.0019103
66 | 97 | 0.50722 | 0.32462 | 8.5176e-10 | 0 | 0 | 0 | 0 | 0 | 1 | -90 | 90 | -0.010536 | -0.0026402 | 0.010536 | 0.0026406
151 | 95 | 1.0886 | 0.6967 | 1.8281e-09 | 0 | 0 | 0 | 0 | 0 | 1 | -90 | 90 | 0.005512 | 0.0013812 | -0.0055117 | -0.0013811
95 | 154 | 2.2793 | 1.4587 | 3.8275e-09 | 0 | 0 | 0 | 0 | 0 | 1 | -90 | 90 | 0.003615 | 0.00090576 | -0.0036146 | -0.00090592
110 | 104 | 3.1518 | 2.0172 | 5.2928e-09 | 0 | 0 | 0 | 0 | 0 | 1 | -90 | 90 | 0.0048365 | 0.0012118 | -0.0048357 | -0.0012118
104 | 130 | 2.0954 | 1.3411 | 3.5187e-09 | 0 | 0 | 0 | 0 | 0 | 1 | -90 | 90 | 0.0048357 | 0.0012118 | -0.0048352 | -0.0012118