## bus_data
BUS_I | BUS_TYPE | Pd | Qd | Gs | Bs | area | Vm | Va | baseKV | zone | Vmax | Vmin
1 | 1 | 0.037653 | 0.0094366 | 0 | 0 | 1 | 0.9938 | -0.11866 | 0.4 | 1 | 1.1 | 0.9
2 | 1 | 0.0047693 | 0.0011953 | 0 | 0 | 1 | 0.99363 | -0.12197 | 0.4 | 1 | 1.1 | 0.9
3 | 1 | 0 | 0 | 0 | 0 | 1 | 0.99633 | -0.06986 | 0.4 | 1 | 1.1 | 0.9
4 | 1 | 0 | 0 | 0 | 0 | 1 | 0.99597 | -0.076632 | 0.4 | 1 | 1.1 | 0.9
5 | 1 | 0 | 0 | 0 | 0 | 1 | 0.99858 | -0.02688 | 0.4 | 1 | 1.1 | 0.9
59 | 1 | 0.0074232 | 0.0018604 | 0 | 0 | 1 | 0.99349 | -0.12421 | 0.4 | 1 | 1.1 | 0.9
27 | 1 | 0.002805 | 0.00070301 | 0 | 0 | 1 | 0.99735 | -0.0502 | 0.4 | 1 | 1.1 | 0.9
42 | 3 | 0.0036339 | 0.00091075 | 0 | 0 | 1 | 1 | 0 | 0.4 | 1 | 1.1 | 0.9
65 | 1 | 0.040391 | 0.010123 | 0 | 0 | 1 | 0.9933 | -0.12797 | 0.4 | 1 | 1.1 | 0.9
57 | 1 | 0.0096281 | 0.002413 | 0 | 0 | 1 | 0.98906 | -0.20953 | 0.4 | 1 | 1.1 | 0.9
26 | 1 | 0.0035353 | 0.00088603 | 0 | 0 | 1 | 0.99665 | -0.063383 | 0.4 | 1 | 1.1 | 0.9
6 | 1 | 0.012969 | 0.0032503 | 0 | 0 | 1 | 0.97144 | -0.55142 | 0.4 | 1 | 1.1 | 0.9
7 | 1 | 0 | 0 | 0 | 0 | 1 | 0.97152 | -0.54996 | 0.4 | 1 | 1.1 | 0.9
9 | 1 | 0 | 0 | 0 | 0 | 1 | 0.97177 | -0.54505 | 0.4 | 1 | 1.1 | 0.9
10 | 1 | 0 | 0 | 0 | 0 | 1 | 0.97112 | -0.5578 | 0.4 | 1 | 1.1 | 0.9
17 | 1 | 0.011497 | 0.0028814 | 0 | 0 | 1 | 0.97119 | -0.55643 | 0.4 | 1 | 1.1 | 0.9
21 | 1 | 0.012818 | 0.0032124 | 0 | 0 | 1 | 0.97355 | -0.50986 | 0.4 | 1 | 1.1 | 0.9
49 | 1 | 0.016456 | 0.0041242 | 0 | 0 | 1 | 0.97091 | -0.56201 | 0.4 | 1 | 1.1 | 0.9
16 | 1 | 0.011499 | 0.0028819 | 0 | 0 | 1 | 0.97081 | -0.56403 | 0.4 | 1 | 1.1 | 0.9
22 | 1 | 0.016203 | 0.0040609 | 0 | 0 | 1 | 0.9751 | -0.47931 | 0.4 | 1 | 1.1 | 0.9
11 | 1 | 0.011499 | 0.0028819 | 0 | 0 | 1 | 0.98094 | -0.36531 | 0.4 | 1 | 1.1 | 0.9
12 | 1 | 0.007291 | 0.0018273 | 0 | 0 | 1 | 0.98238 | -0.33729 | 0.4 | 1 | 1.1 | 0.9
13 | 1 | 0.013754 | 0.003447 | 0 | 0 | 1 | 0.97747 | -0.43278 | 0.4 | 1 | 1.1 | 0.9
14 | 1 | 0.006687 | 0.0016759 | 0 | 0 | 1 | 0.98397 | -0.30652 | 0.4 | 1 | 1.1 | 0.9
15 | 1 | 0 | 0 | 0 | 0 | 1 | 0.97607 | -0.46025 | 0.4 | 1 | 1.1 | 0.9
23 | 1 | 0 | 0 | 0 | 0 | 1 | 0.98484 | -0.28965 | 0.4 | 1 | 1.1 | 0.9
24 | 1 | 0 | 0 | 0 | 0 | 1 | 0.98491 | -0.28822 | 0.4 | 1 | 1.1 | 0.9
18 | 1 | 0 | 0 | 0 | 0 | 1 | 0.98726 | -0.24306 | 0.4 | 1 | 1.1 | 0.9
19 | 1 | 0.006687 | 0.0016759 | 0 | 0 | 1 | 0.98644 | -0.25873 | 0.4 | 1 | 1.1 | 0.9
20 | 1 | 0.006788 | 0.0017012 | 0 | 0 | 1 | 0.98757 | -0.23694 | 0.4 | 1 | 1.1 | 0.9
25 | 1 | 0.023382 | 0.0058601 | 0 | 0 | 1 | 0.9863 | -0.26153 | 0.4 | 1 | 1.1 | 0.9
36 | 1 | 0 | 0 | 0 | 0 | 1 | 0.98823 | -0.22429 | 0.4 | 1 | 1.1 | 0.9
47 | 1 | 0.0055221 | 0.001384 | 0 | 0 | 1 | 0.98794 | -0.22993 | 0.4 | 1 | 1.1 | 0.9
34 | 1 | 0 | 0 | 0 | 0 | 1 | 0.98859 | -0.21736 | 0.4 | 1 | 1.1 | 0.9
40 | 1 | 0.0058788 | 0.0014734 | 0 | 0 | 1 | 0.98486 | -0.28934 | 0.4 | 1 | 1.1 | 0.9
28 | 1 | 0.00093015 | 0.00023312 | 0 | 0 | 1 | 0.99647 | -0.06677 | 0.4 | 1 | 1.1 | 0.9
29 | 1 | 0.0027926 | 0.00069988 | 0 | 0 | 1 | 0.99627 | -0.070565 | 0.4 | 1 | 1.1 | 0.9
30 | 1 | 0.0011906 | 0.0002984 | 0 | 0 | 1 | 0.99521 | -0.090707 | 0.4 | 1 | 1.1 | 0.9
31 | 1 | 0 | 0 | 0 | 0 | 1 | 0.99462 | -0.10189 | 0.4 | 1 | 1.1 | 0.9
32 | 1 | 0.002825 | 0.00070801 | 0 | 0 | 1 | 0.9935 | -0.12329 | 0.4 | 1 | 1.1 | 0.9
35 | 1 | 0 | 0 | 0 | 0 | 1 | 0.99156 | -0.16047 | 0.4 | 1 | 1.1 | 0.9
39 | 1 | 0.0022152 | 0.00055519 | 0 | 0 | 1 | 0.99139 | -0.1637 | 0.4 | 1 | 1.1 | 0.9
33 | 1 | 0.0033402 | 0.00083713 | 0 | 0 | 1 | 0.99055 | -0.1798 | 0.4 | 1 | 1.1 | 0.9
37 | 1 | 0 | 0 | 0 | 0 | 1 | 0.98696 | -0.24897 | 0.4 | 1 | 1.1 | 0.9
87 | 1 | 0 | 0 | 0 | 0 | 1 | 0.98681 | -0.25201 | 0.4 | 1 | 1.1 | 0.9
38 | 1 | 0 | 0 | 0 | 0 | 1 | 0.98537 | -0.27998 | 0.4 | 1 | 1.1 | 0.9
85 | 1 | 0.007106 | 0.0017809 | 0 | 0 | 1 | 0.98676 | -0.25291 | 0.4 | 1 | 1.1 | 0.9
77 | 1 | 0 | 0 | 0 | 0 | 1 | 0.98508 | -0.28561 | 0.4 | 1 | 1.1 | 0.9
90 | 1 | 0.006429 | 0.0016113 | 0 | 0 | 1 | 0.98502 | -0.28684 | 0.4 | 1 | 1.1 | 0.9
45 | 1 | 0.0011138 | 0.00027915 | 0 | 0 | 1 | 0.99117 | -0.16793 | 0.4 | 1 | 1.1 | 0.9
48 | 1 | 0.0055779 | 0.0013979 | 0 | 0 | 1 | 0.98779 | -0.23282 | 0.4 | 1 | 1.1 | 0.9
88 | 1 | 0.0036917 | 0.00092522 | 0 | 0 | 1 | 0.98671 | -0.25398 | 0.4 | 1 | 1.1 | 0.9
76 | 1 | 0 | 0 | 0 | 0 | 1 | 0.98484 | -0.2904 | 0.4 | 1 | 1.1 | 0.9
84 | 1 | 0 | 0 | 0 | 0 | 1 | 0.98489 | -0.28938 | 0.4 | 1 | 1.1 | 0.9
44 | 1 | 0.0031413 | 0.00078727 | 0 | 0 | 1 | 0.9911 | -0.16931 | 0.4 | 1 | 1.1 | 0.9
43 | 1 | 0.0025462 | 0.00063813 | 0 | 0 | 1 | 0.99099 | -0.17135 | 0.4 | 1 | 1.1 | 0.9
46 | 1 | 0.0041188 | 0.0010323 | 0 | 0 | 1 | 0.99102 | -0.17089 | 0.4 | 1 | 1.1 | 0.9
50 | 1 | 0.0040696 | 0.0010199 | 0 | 0 | 1 | 0.98062 | -0.374 | 0.4 | 1 | 1.1 | 0.9
51 | 1 | 0 | 0 | 0 | 0 | 1 | 0.98068 | -0.37275 | 0.4 | 1 | 1.1 | 0.9
54 | 1 | 0 | 0 | 0 | 0 | 1 | 0.98098 | -0.36679 | 0.4 | 1 | 1.1 | 0.9
55 | 1 | 0.0034766 | 0.00087132 | 0 | 0 | 1 | 0.98057 | -0.37493 | 0.4 | 1 | 1.1 | 0.9
53 | 1 | 0.0033408 | 0.00083729 | 0 | 0 | 1 | 0.98064 | -0.37352 | 0.4 | 1 | 1.1 | 0.9
79 | 1 | 0 | 0 | 0 | 0 | 1 | 0.98082 | -0.37 | 0.4 | 1 | 1.1 | 0.9
78 | 1 | 0.0024302 | 0.00060906 | 0 | 0 | 1 | 0.98105 | -0.36549 | 0.4 | 1 | 1.1 | 0.9
52 | 1 | 0.00020807 | 5.2148e-05 | 0 | 0 | 1 | 0.98063 | -0.3737 | 0.4 | 1 | 1.1 | 0.9
92 | 1 | 0.0035793 | 0.00089706 | 0 | 0 | 1 | 0.9808 | -0.37034 | 0.4 | 1 | 1.1 | 0.9
93 | 1 | 0.0046712 | 0.0011707 | 0 | 0 | 1 | 0.9808 | -0.37041 | 0.4 | 1 | 1.1 | 0.9
64 | 1 | 0 | 0 | 0 | 0 | 1 | 0.98161 | -0.35461 | 0.4 | 1 | 1.1 | 0.9
56 | 1 | 0.046209 | 0.011581 | 0 | 0 | 1 | 0.98691 | -0.2513 | 0.4 | 1 | 1.1 | 0.9
58 | 1 | 0.0023079 | 0.00057842 | 0 | 0 | 1 | 0.98582 | -0.27237 | 0.4 | 1 | 1.1 | 0.9
60 | 1 | 0.0023426 | 0.00058711 | 0 | 0 | 1 | 0.98477 | -0.29275 | 0.4 | 1 | 1.1 | 0.9
61 | 1 | 0.0033312 | 0.00083487 | 0 | 0 | 1 | 0.98357 | -0.3162 | 0.4 | 1 | 1.1 | 0.9
62 | 1 | 0 | 0 | 0 | 0 | 1 | 0.98307 | -0.32606 | 0.4 | 1 | 1.1 | 0.9
63 | 1 | 0.0027335 | 0.00068507 | 0 | 0 | 1 | 0.9829 | -0.32935 | 0.4 | 1 | 1.1 | 0.9
66 | 1 | 0.002758 | 0.00069122 | 0 | 0 | 1 | 0.98286 | -0.33007 | 0.4 | 1 | 1.1 | 0.9
70 | 1 | 0 | 0 | 0 | 0 | 1 | 0.98156 | -0.35554 | 0.4 | 1 | 1.1 | 0.9
67 | 1 | 0.0051863 | 0.0012998 | 0 | 0 | 1 | 0.98279 | -0.3315 | 0.4 | 1 | 1.1 | 0.9
69 | 1 | 0.0025505 | 0.00063921 | 0 | 0 | 1 | 0.9815 | -0.35676 | 0.4 | 1 | 1.1 | 0.9
68 | 1 | 0.0034694 | 0.00086953 | 0 | 0 | 1 | 0.9814 | -0.35872 | 0.4 | 1 | 1.1 | 0.9
71 | 1 | 0.0011528 | 0.00028892 | 0 | 0 | 1 | 0.9846 | -0.29507 | 0.4 | 1 | 1.1 | 0.9
72 | 1 | 0.0010273 | 0.00025746 | 0 | 0 | 1 | 0.98458 | -0.2954 | 0.4 | 1 | 1.1 | 0.9
73 | 1 | 0.00073521 | 0.00018426 | 0 | 0 | 1 | 0.9846 | -0.29504 | 0.4 | 1 | 1.1 | 0.9
74 | 1 | 0.0030714 | 0.00076976 | 0 | 0 | 1 | 0.98465 | -0.29399 | 0.4 | 1 | 1.1 | 0.9
75 | 1 | 0.0060682 | 0.0015208 | 0 | 0 | 1 | 0.98467 | -0.29362 | 0.4 | 1 | 1.1 | 0.9
83 | 1 | 0.0028378 | 0.00071122 | 0 | 0 | 1 | 0.9847 | -0.29304 | 0.4 | 1 | 1.1 | 0.9
82 | 1 | 0 | 0 | 0 | 0 | 1 | 0.98475 | -0.2921 | 0.4 | 1 | 1.1 | 0.9
80 | 1 | 0.0025619 | 0.00064206 | 0 | 0 | 1 | 0.98472 | -0.29269 | 0.4 | 1 | 1.1 | 0.9
91 | 1 | 0.0019517 | 0.00048913 | 0 | 0 | 1 | 0.98487 | -0.28975 | 0.4 | 1 | 1.1 | 0.9

## generator_data
GEN_BUS | PG | QG | QMAX | QMIN | VG | MBASE | GEN_STATUS | PMAX | PMIN
42 | 0.44402 | 0.11366 | 10 | -10 | 1 | 100 | 1 | 10 | 0

## branch_data
F_BUS | T_BUS | BR_R | BR_X | BR_B | RATE_A | RATE_B | RATE_C | TAP | SHIFT | BR_STATUS | ANGMIN | ANGMAX | P_in | Q_in | P_out | Q_out
1 | 2 | 3.0709 | 1.9654 | 5.1569e-09 | 0 | 0 | 0 | 0 | 0 | 1 | -90 | 90 | 0.00477 | 0.0011953 | -0.0047693 | -0.0011953
1 | 3 | 5.1054 | 3.2675 | 8.5734e-09 | 0 | 0 | 0 | 0 | 0 | 1 | -90 | 90 | -0.042423 | -0.010632 | 0.042521 | 0.010694
3 | 4 | 0.20064 | 0.12841 | 1.3477e-09 | 0 | 0 | 0 | 0 | 0 | 1 | -90 | 90 | 0.15133 | 0.038395 | -0.15128 | -0.038364
3 | 5 | 0.99544 | 0.63708 | 6.6864e-09 | 0 | 0 | 0 | 0 | 0 | 1 | -90 | 90 | -0.19385 | -0.04909 | 0.19425 | 0.049346
4 | 59 | 1.4057 | 0.89967 | 4.7212e-09 | 0 | 0 | 0 | 0 | 0 | 1 | -90 | 90 | 0.15128 | 0.038364 | -0.15093 | -0.038144
5 | 27 | 0.43067 | 0.27563 | 2.8929e-09 | 0 | 0 | 0 | 0 | 0 | 1 | -90 | 90 | 0.24557 | 0.063037 | -0.24529 | -0.06286
5 | 42 | 0.27704 | 0.1773 | 1.8609e-09 | 0 | 0 | 0 | 0 | 0 | 1 | -90 | 90 | -0.43982 | -0.11238 | 0.44039 | 0.11275
59 | 65 | 0.41102 | 0.26305 | 6.9021e-10 | 0 | 0 | 0 | 0 | 0 | 1 | -90 | 90 | 0.040399 | 0.010128 | -0.040391 | -0.010123
59 | 57 | 3.6729 | 2.3507 | 6.1678e-09 | 0 | 0 | 0 | 0 | 0 | 1 | -90 | 90 | 0.10311 | 0.026156 | -0.10269 | -0.025887
27 | 26 | 0.24582 | 0.15733 | 1.6512e-09 | 0 | 0 | 0 | 0 | 0 | 1 | -90 | 90 | 0.24248 | 0.062157 | -0.24233 | -0.062058
57 | 56 | 1.972 | 1.2621 | 3.3115e-09 | 0 | 0 | 0 | 0 | 0 | 1 | -90 | 90 | 0.093064 | 0.023474 | -0.092878 | -0.023355
26 | 28 | 0.064057 | 0.040996 | 4.3027e-10 | 0 | 0 | 0 | 0 | 0 | 1 | -90 | 90 | 0.23879 | 0.061172 | -0.23875 | -0.061147
6 | 7 | 0.47636 | 0.30487 | 7.9993e-10 | 0 | 0 | 0 | 0 | 0 | 1 | -90 | 90 | -0.012969 | -0.0032505 | 0.012969 | 0.003251
7 | 9 | 0.7068 | 0.45235 | 1.1869e-09 | 0 | 0 | 0 | 0 | 0 | 1 | -90 | 90 | -0.029434 | -0.0073809 | 0.029441 | 0.0073852
7 | 10 | 2.0133 | 1.2885 | 3.3808e-09 | 0 | 0 | 0 | 0 | 0 | 1 | -90 | 90 | 0.016465 | 0.0041299 | -0.016458 | -0.0041263
9 | 17 | 2.0948 | 1.3407 | 3.5178e-09 | 0 | 0 | 0 | 0 | 0 | 1 | -90 | 90 | 0.023012 | 0.0057734 | -0.022999 | -0.0057657
9 | 21 | 2.8465 | 1.8217 | 4.78e-09 | 0 | 0 | 0 | 0 | 0 | 1 | -90 | 90 | -0.052453 | -0.013158 | 0.052541 | 0.013214
10 | 49 | 1.0836 | 0.69348 | 1.8196e-09 | 0 | 0 | 0 | 0 | 0 | 1 | -90 | 90 | 0.016458 | 0.0041263 | -0.016455 | -0.0041244
17 | 16 | 2.7897 | 1.7854 | 4.6847e-09 | 0 | 0 | 0 | 0 | 0 | 1 | -90 | 90 | 0.011503 | 0.0028842 | -0.011498 | -0.002882
21 | 22 | 1.9926 | 1.2753 | 3.3461e-09 | 0 | 0 | 0 | 0 | 0 | 1 | -90 | 90 | -0.065358 | -0.016427 | 0.065453 | 0.016488
22 | 15 | 0.99835 | 0.63894 | 1.6765e-09 | 0 | 0 | 0 | 0 | 0 | 1 | -90 | 90 | -0.081656 | -0.020548 | 0.081731 | 0.020596
11 | 12 | 1.134 | 0.72578 | 1.9044e-09 | 0 | 0 | 0 | 0 | 0 | 1 | -90 | 90 | -0.1074 | -0.027191 | 0.10755 | 0.027283
11 | 13 | 3.0462 | 1.9496 | 5.1154e-09 | 0 | 0 | 0 | 0 | 0 | 1 | -90 | 90 | 0.095902 | 0.024309 | -0.095592 | -0.024111
12 | 14 | 1.1696 | 0.74852 | 1.964e-09 | 0 | 0 | 0 | 0 | 0 | 1 | -90 | 90 | -0.11484 | -0.02911 | 0.11501 | 0.029219
13 | 15 | 1.4425 | 0.92319 | 2.4223e-09 | 0 | 0 | 0 | 0 | 0 | 1 | -90 | 90 | 0.081838 | 0.020664 | -0.081731 | -0.020596
14 | 23 | 0.60728 | 0.38866 | 2.0396e-09 | 0 | 0 | 0 | 0 | 0 | 1 | -90 | 90 | -0.12169 | -0.030895 | 0.12179 | 0.030958
23 | 24 | 0.051719 | 0.0331 | 2.6055e-10 | 0 | 0 | 0 | 0 | 0 | 1 | -90 | 90 | -0.12179 | -0.030958 | 0.1218 | 0.030963
24 | 40 | 0.8338 | 0.53363 | 1.4002e-09 | 0 | 0 | 0 | 0 | 0 | 1 | -90 | 90 | 0.0058791 | 0.0014734 | -0.0058788 | -0.0014734
24 | 25 | 0.91821 | 0.58766 | 4.6258e-09 | 0 | 0 | 0 | 0 | 0 | 1 | -90 | 90 | -0.12768 | -0.032436 | 0.12784 | 0.032541
18 | 19 | 0.43671 | 0.2795 | 2.9334e-09 | 0 | 0 | 0 | 0 | 0 | 1 | -90 | 90 | 0.15805 | 0.040166 | -0.15793 | -0.04009
18 | 20 | 0.17081 | 0.10932 | 1.1474e-09 | 0 | 0 | 0 | 0 | 0 | 1 | -90 | 90 | -0.15805 | -0.040166 | 0.1581 | 0.040196
19 | 25 | 0.081288 | 0.052024 | 5.4602e-10 | 0 | 0 | 0 | 0 | 0 | 1 | -90 | 90 | 0.15125 | 0.038414 | -0.15123 | -0.038401
20 | 36 | 0.3386 | 0.21671 | 2.2744e-09 | 0 | 0 | 0 | 0 | 0 | 1 | -90 | 90 | -0.16489 | -0.041897 | 0.16499 | 0.041961
36 | 47 | 2.2216 | 1.4218 | 3.7307e-09 | 0 | 0 | 0 | 0 | 0 | 1 | -90 | 90 | 0.011104 | 0.0027836 | -0.011101 | -0.0027821
36 | 34 | 0.17387 | 0.11127 | 1.1679e-09 | 0 | 0 | 0 | 0 | 0 | 1 | -90 | 90 | -0.17609 | -0.044744 | 0.17615 | 0.044782
47 | 48 | 2.2652 | 1.4497 | 3.8039e-09 | 0 | 0 | 0 | 0 | 0 | 1 | -90 | 90 | 0.0055786 | 0.0013981 | -0.0055778 | -0.001398
34 | 37 | 3.7714 | 2.4137 | 6.3332e-09 | 0 | 0 | 0 | 0 | 0 | 1 | -90 | 90 | 0.036743 | 0.009246 | -0.036688 | -0.0092112
34 | 33 | 0.78088 | 0.49976 | 5.2452e-09 | 0 | 0 | 0 | 0 | 0 | 1 | -90 | 90 | -0.21289 | -0.054028 | 0.21328 | 0.054274
28 | 29 | 0.072021 | 0.046094 | 4.8377e-10 | 0 | 0 | 0 | 0 | 0 | 1 | -90 | 90 | 0.23782 | 0.060914 | -0.23778 | -0.060886
29 | 30 | 0.38641 | 0.2473 | 2.5955e-09 | 0 | 0 | 0 | 0 | 0 | 1 | -90 | 90 | 0.23499 | 0.060186 | -0.23476 | -0.060039
30 | 31 | 0.2153 | 0.13779 | 1.4462e-09 | 0 | 0 | 0 | 0 | 0 | 1 | -90 | 90 | 0.23357 | 0.059741 | -0.23344 | -0.05966
31 | 32 | 0.41123 | 0.26319 | 2.7623e-09 | 0 | 0 | 0 | 0 | 0 | 1 | -90 | 90 | 0.23344 | 0.05966 | -0.2332 | -0.059506
32 | 35 | 0.72118 | 0.46156 | 4.8442e-09 | 0 | 0 | 0 | 0 | 0 | 1 | -90 | 90 | 0.23037 | 0.058798 | -0.22996 | -0.058534
35 | 39 | 1.0843 | 0.69397 | 1.8209e-09 | 0 | 0 | 0 | 0 | 0 | 1 | -90 | 90 | 0.013141 | 0.0032946 | -0.013139 | -0.0032935
35 | 33 | 0.39669 | 0.25388 | 2.6646e-09 | 0 | 0 | 0 | 0 | 0 | 1 | -90 | 90 | 0.21682 | 0.05524 | -0.21662 | -0.055111
39 | 45 | 1.7056 | 1.0916 | 2.8642e-09 | 0 | 0 | 0 | 0 | 0 | 1 | -90 | 90 | 0.010923 | 0.0027383 | -0.010921 | -0.0027372
37 | 87 | 3.5938 | 2.3001 | 6.035e-09 | 0 | 0 | 0 | 0 | 0 | 1 | -90 | 90 | 0.0036925 | 0.00092482 | -0.003692 | -0.00092507
37 | 38 | 5.2321 | 3.3485 | 8.786e-09 | 0 | 0 | 0 | 0 | 0 | 1 | -90 | 90 | 0.025888 | 0.006505 | -0.025849 | -0.0064814
37 | 85 | 2.4208 | 1.5493 | 4.0651e-09 | 0 | 0 | 0 | 0 | 0 | 1 | -90 | 90 | 0.0071073 | 0.0017814 | -0.007106 | -0.001781
87 | 88 | 2.3333 | 1.4933 | 3.9183e-09 | 0 | 0 | 0 | 0 | 0 | 1 | -90 | 90 | 0.003692 | 0.00092507 | -0.0036916 | -0.00092523
38 | 77 | 2.0309 | 1.2998 | 3.4105e-09 | 0 | 0 | 0 | 0 | 0 | 1 | -90 | 90 | 0.012063 | 0.0030251 | -0.01206 | -0.0030234
38 | 90 | 2.1642 | 1.3851 | 3.6343e-09 | 0 | 0 | 0 | 0 | 0 | 1 | -90 | 90 | 0.013787 | 0.0034563 | -0.013782 | -0.0034537
77 | 76 | 1.7262 | 1.1047 | 2.8987e-09 | 0 | 0 | 0 | 0 | 0 | 1 | -90 | 90 | 0.01206 | 0.0030234 | -0.012057 | -0.0030219
90 | 84 | 1.5018 | 0.96112 | 2.5218e-09 | 0 | 0 | 0 | 0 | 0 | 1 | -90 | 90 | 0.0073531 | 0.0018425 | -0.0073522 | -0.0018421
45 | 44 | 0.62112 | 0.39752 | 1.043e-09 | 0 | 0 | 0 | 0 | 0 | 1 | -90 | 90 | 0.0098074 | 0.002458 | -0.0098067 | -0.0024577
76 | 75 | 1.1614 | 0.74332 | 1.9504e-09 | 0 | 0 | 0 | 0 | 0 | 1 | -90 | 90 | 0.012057 | 0.0030219 | -0.012055 | -0.0030209
84 | 91 | 0.82602 | 0.52865 | 1.3871e-09 | 0 | 0 | 0 | 0 | 0 | 1 | -90 | 90 | 0.0019517 | 0.00048903 | -0.0019517 | -0.00048914
84 | 82 | 2.1877 | 1.4002 | 3.6738e-09 | 0 | 0 | 0 | 0 | 0 | 1 | -90 | 90 | 0.0054005 | 0.0013531 | -0.0053998 | -0.001353
44 | 46 | 1.0438 | 0.66801 | 1.7528e-09 | 0 | 0 | 0 | 0 | 0 | 1 | -90 | 90 | 0.0066655 | 0.0016705 | -0.006665 | -0.0016703
43 | 46 | 0.78544 | 0.50268 | 1.319e-09 | 0 | 0 | 0 | 0 | 0 | 1 | -90 | 90 | -0.0025462 | -0.00063813 | 0.0025462 | 0.00063804
50 | 51 | 1.3271 | 0.84933 | 2.2285e-09 | 0 | 0 | 0 | 0 | 0 | 1 | -90 | 90 | -0.0040696 | -0.00102 | 0.0040698 | 0.0010199
51 | 54 | 2.3149 | 1.4815 | 3.8874e-09 | 0 | 0 | 0 | 0 | 0 | 1 | -90 | 90 | -0.011096 | -0.0027798 | 0.011099 | 0.0027814
51 | 55 | 2.6996 | 1.7277 | 4.5334e-09 | 0 | 0 | 0 | 0 | 0 | 1 | -90 | 90 | 0.0034769 | 0.00087113 | -0.0034766 | -0.00087133
51 | 53 | 0.93305 | 0.59715 | 1.5668e-09 | 0 | 0 | 0 | 0 | 0 | 1 | -90 | 90 | 0.003549 | 0.00088878 | -0.0035489 | -0.00088884
54 | 79 | 1.6756 | 1.0724 | 2.8138e-09 | 0 | 0 | 0 | 0 | 0 | 1 | -90 | 90 | 0.0082518 | 0.0020683 | -0.0082505 | -0.0020678
54 | 78 | 0.29103 | 0.18626 | 4.8872e-10 | 0 | 0 | 0 | 0 | 0 | 1 | -90 | 90 | -0.019351 | -0.0048497 | 0.019352 | 0.0048505
53 | 52 | 3.7888 | 2.4248 | 6.3624e-09 | 0 | 0 | 0 | 0 | 0 | 1 | -90 | 90 | 0.00020807 | 5.1539e-05 | -0.00020807 | -5.2149e-05
79 | 92 | 0.4132 | 0.26445 | 6.9388e-10 | 0 | 0 | 0 | 0 | 0 | 1 | -90 | 90 | 0.0035793 | 0.00089704 | -0.0035793 | -0.00089707
79 | 93 | 0.37695 | 0.24125 | 6.3301e-10 | 0 | 0 | 0 | 0 | 0 | 1 | -90 | 90 | 0.0046712 | 0.0011707 | -0.0046711 | -0.0011707
78 | 64 | 2.1566 | 1.3802 | 3.6215e-09 | 0 | 0 | 0 | 0 | 0 | 1 | -90 | 90 | -0.021782 | -0.0054595 | 0.021793 | 0.0054664
64 | 70 | 0.66758 | 0.42725 | 1.121e-09 | 0 | 0 | 0 | 0 | 0 | 1 | -90 | 90 | 0.0060208 | 0.0015087 | -0.0060205 | -0.0015087
64 | 62 | 4.4402 | 2.8418 | 7.4563e-09 | 0 | 0 | 0 | 0 | 0 | 1 | -90 | 90 | -0.027814 | -0.0069751 | 0.027852 | 0.0069986
56 | 58 | 1.9774 | 1.2656 | 3.3207e-09 | 0 | 0 | 0 | 0 | 0 | 1 | -90 | 90 | 0.046669 | 0.011774 | -0.046622 | -0.011744
58 | 60 | 2.0083 | 1.2853 | 3.3725e-09 | 0 | 0 | 0 | 0 | 0 | 1 | -90 | 90 | 0.044314 | 0.011166 | -0.044271 | -0.011139
60 | 61 | 2.4343 | 1.5579 | 4.0878e-09 | 0 | 0 | 0 | 0 | 0 | 1 | -90 | 90 | 0.041928 | 0.010552 | -0.041881 | -0.010522
61 | 62 | 1.1111 | 0.7111 | 1.8658e-09 | 0 | 0 | 0 | 0 | 0 | 1 | -90 | 90 | 0.03855 | 0.0096871 | -0.038532 | -0.0096757
62 | 63 | 1.3318 | 0.85232 | 2.2364e-09 | 0 | 0 | 0 | 0 | 0 | 1 | -90 | 90 | 0.01068 | 0.0026771 | -0.010678 | -0.0026763
63 | 66 | 0.39445 | 0.25245 | 6.6239e-10 | 0 | 0 | 0 | 0 | 0 | 1 | -90 | 90 | 0.0079448 | 0.0019912 | -0.0079445 | -0.0019911
66 | 67 | 1.1958 | 0.76532 | 2.0081e-09 | 0 | 0 | 0 | 0 | 0 | 1 | -90 | 90 | 0.0051866 | 0.0012998 | -0.0051862 | -0.0012998
70 | 69 | 0.8813 | 0.56403 | 1.4799e-09 | 0 | 0 | 0 | 0 | 0 | 1 | -90 | 90 | 0.0060205 | 0.0015087 | -0.0060202 | -0.0015086
69 | 68 | 2.4313 | 1.556 | 4.0828e-09 | 0 | 0 | 0 | 0 | 0 | 1 | -90 | 90 | 0.0034697 | 0.00086935 | -0.0034694 | -0.00086954
71 | 72 | 1.3978 | 0.89458 | 2.3472e-09 | 0 | 0 | 0 | 0 | 0 | 1 | -90 | 90 | 0.0010273 | 0.00025724 | -0.0010273 | -0.00025746
71 | 73 | 0.068855 | 0.044067 | 1.1563e-10 | 0 | 0 | 0 | 0 | 0 | 1 | -90 | 90 | -0.0021801 | -0.00054617 | 0.0021801 | 0.00054616
73 | 74 | 1.5544 | 0.99479 | 2.6102e-09 | 0 | 0 | 0 | 0 | 0 | 1 | -90 | 90 | -0.0029153 | -0.00073042 | 0.0029154 | 0.00073026
74 | 75 | 0.27187 | 0.174 | 4.5655e-10 | 0 | 0 | 0 | 0 | 0 | 1 | -90 | 90 | -0.0059868 | -0.0015 | 0.0059869 | 0.0015001
83 | 82 | 1.4356 | 0.91876 | 2.4107e-09 | 0 | 0 | 0 | 0 | 0 | 1 | -90 | 90 | -0.0028378 | -0.00071123 | 0.0028379 | 0.00071108
82 | 80 | 1.0005 | 0.64034 | 1.6802e-09 | 0 | 0 | 0 | 0 | 0 | 1 | -90 | 90 | 0.0025619 | 0.00064195 | -0.0025619 | -0.00064207