## bus_data
BUS_I | BUS_TYPE | Pd | Qd | Gs | Bs | area | Vm | Va | baseKV | zone | Vmax | Vmin
1 | 1 | 0.01017 | 0.0025488 | 0 | 0 | 1 | 0.98834 | -0.22203 | 0.4 | 1 | 1.1 | 0.9
2 | 1 | 0.0054471 | 0.0013652 | 0 | 0 | 1 | 0.9894 | -0.20168 | 0.4 | 1 | 1.1 | 0.9
3 | 1 | 0.0022785 | 0.00057105 | 0 | 0 | 1 | 0.98656 | -0.25632 | 0.4 | 1 | 1.1 | 0.9
4 | 1 | 0.023176 | 0.0058085 | 0 | 0 | 1 | 0.99117 | -0.1678 | 0.4 | 1 | 1.1 | 0.9
5 | 1 | 0 | 0 | 0 | 0 | 1 | 0.98303 | -0.32465 | 0.4 | 1 | 1.1 | 0.9
6 | 1 | 0 | 0 | 0 | 0 | 1 | 0.99171 | -0.15736 | 0.4 | 1 | 1.1 | 0.9
7 | 1 | 0.012651 | 0.0031706 | 0 | 0 | 1 | 0.98251 | -0.33478 | 0.4 | 1 | 1.1 | 0.9
8 | 1 | 0.0042878 | 0.0010746 | 0 | 0 | 1 | 0.98275 | -0.32994 | 0.4 | 1 | 1.1 | 0.9
16 | 1 | 0.0034109 | 0.00085486 | 0 | 0 | 1 | 0.99133 | -0.16482 | 0.4 | 1 | 1.1 | 0.9
17 | 1 | 0.0056033 | 0.0014043 | 0 | 0 | 1 | 0.99275 | -0.1375 | 0.4 | 1 | 1.1 | 0.9
40 | 1 | 0.0074106 | 0.0018573 | 0 | 0 | 1 | 0.98243 | -0.33634 | 0.4 | 1 | 1.1 | 0.9
41 | 1 | 0.0053166 | 0.0013325 | 0 | 0 | 1 | 0.98231 | -0.33857 | 0.4 | 1 | 1.1 | 0.9
18 | 1 | 0.0058406 | 0.0014638 | 0 | 0 | 1 | 0.99126 | -0.1662 | 0.4 | 1 | 1.1 | 0.9
19 | 1 | 0.00387 | 0.00096991 | 0 | 0 | 1 | 0.99474 | -0.099533 | 0.4 | 1 | 1.1 | 0.9
48 | 1 | 0.003024 | 0.00075788 | 0 | 0 | 1 | 0.98214 | -0.34206 | 0.4 | 1 | 1.1 | 0.9
82 | 1 | 0.005398 | 0.0013529 | 0 | 0 | 1 | 0.97438 | -0.49374 | 0.4 | 1 | 1.1 | 0.9
83 | 1 | 0.0024167 | 0.00060568 | 0 | 0 | 1 | 0.97428 | -0.49584 | 0.4 | 1 | 1.1 | 0.9
81 | 1 | 0.0015685 | 0.0003931 | 0 | 0 | 1 | 0.97464 | -0.48872 | 0.4 | 1 | 1.1 | 0.9
42 | 1 | 0.0089052 | 0.0022319 | 0 | 0 | 1 | 0.98137 | -0.3569 | 0.4 | 1 | 1.1 | 0.9
9 | 1 | 0.014147 | 0.0035457 | 0 | 0 | 1 | 0.97282 | -0.52453 | 0.4 | 1 | 1.1 | 0.9
10 | 1 | 0.010618 | 0.0026612 | 0 | 0 | 1 | 0.97322 | -0.51653 | 0.4 | 1 | 1.1 | 0.9
12 | 1 | 0 | 0 | 0 | 0 | 1 | 0.97359 | -0.50929 | 0.4 | 1 | 1.1 | 0.9
14 | 1 | 0.0043136 | 0.0010811 | 0 | 0 | 1 | 0.97479 | -0.48572 | 0.4 | 1 | 1.1 | 0.9
15 | 1 | 0.01693 | 0.0042431 | 0 | 0 | 1 | 0.97322 | -0.51666 | 0.4 | 1 | 1.1 | 0.9
28 | 1 | 0.011715 | 0.002936 | 0 | 0 | 1 | 0.97583 | -0.46525 | 0.4 | 1 | 1.1 | 0.9
38 | 1 | 0.0034333 | 0.00086046 | 0 | 0 | 1 | 0.99122 | -0.16686 | 0.4 | 1 | 1.1 | 0.9
45 | 1 | 0 | 0 | 0 | 0 | 1 | 0.97657 | -0.45056 | 0.4 | 1 | 1.1 | 0.9
23 | 1 | 0 | 0 | 0 | 0 | 1 | 0.99592 | -0.07718 | 0.4 | 1 | 1.1 | 0.9
25 | 1 | 0.0044785 | 0.0011224 | 0 | 0 | 1 | 0.995 | -0.094634 | 0.4 | 1 | 1.1 | 0.9
26 | 1 | 0.0059353 | 0.0014875 | 0 | 0 | 1 | 0.99574 | -0.080621 | 0.4 | 1 | 1.1 | 0.9
21 | 1 | 0.0033775 | 0.00084649 | 0 | 0 | 1 | 0.99936 | -0.01213 | 0.4 | 1 | 1.1 | 0.9
20 | 3 | 0.045145 | 0.011314 | 0 | 0 | 1 | 1 | 0 | 0.4 | 1 | 1.1 | 0.9
22 | 1 | 0.0042425 | 0.0010633 | 0 | 0 | 1 | 0.99904 | -0.018502 | 0.4 | 1 | 1.1 | 0.9
24 | 1 | 0.0067422 | 0.0016897 | 0 | 0 | 1 | 0.99802 | -0.038085 | 0.4 | 1 | 1.1 | 0.9
27 | 1 | 0.0042824 | 0.0010733 | 0 | 0 | 1 | 0.99781 | -0.042082 | 0.4 | 1 | 1.1 | 0.9
59 | 1 | 0.0082527 | 0.0020683 | 0 | 0 | 1 | 0.99487 | -0.097065 | 0.4 | 1 | 1.1 | 0.9
34 | 1 | 0.0036453 | 0.0009136 | 0 | 0 | 1 | 0.99694 | -0.058736 | 0.4 | 1 | 1.1 | 0.9
55 | 1 | 0.011374 | 0.0028507 | 0 | 0 | 1 | 0.99198 | -0.15216 | 0.4 | 1 | 1.1 | 0.9
32 | 1 | 0.0024929 | 0.00062477 | 0 | 0 | 1 | 0.99693 | -0.059017 | 0.4 | 1 | 1.1 | 0.9
46 | 1 | 0.014511 | 0.0036367 | 0 | 0 | 1 | 0.97602 | -0.46157 | 0.4 | 1 | 1.1 | 0.9
44 | 1 | 0.0066327 | 0.0016623 | 0 | 0 | 1 | 0.97762 | -0.43015 | 0.4 | 1 | 1.1 | 0.9
30 | 1 | 0.0096394 | 0.0024159 | 0 | 0 | 1 | 0.99661 | -0.065094 | 0.4 | 1 | 1.1 | 0.9
31 | 1 | 0.0057822 | 0.0014491 | 0 | 0 | 1 | 0.99638 | -0.069612 | 0.4 | 1 | 1.1 | 0.9
33 | 1 | 0.0026406 | 0.00066179 | 0 | 0 | 1 | 0.9962 | -0.073051 | 0.4 | 1 | 1.1 | 0.9
35 | 1 | 0.0043144 | 0.0010813 | 0 | 0 | 1 | 0.99609 | -0.075189 | 0.4 | 1 | 1.1 | 0.9
36 | 1 | 0.010629 | 0.0026639 | 0 | 0 | 1 | 0.99609 | -0.075194 | 0.4 | 1 | 1.1 | 0.9
49 | 1 | 0.007601 | 0.001905 | 0 | 0 | 1 | 0.98201 | -0.34459 | 0.4 | 1 | 1.1 | 0.9
43 | 1 | 0.006719 | 0.0016839 | 0 | 0 | 1 | 0.97821 | -0.41842 | 0.4 | 1 | 1.1 | 0.9
47 | 1 | 0.0074495 | 0.001867 | 0 | 0 | 1 | 0.97561 | -0.46958 | 0.4 | 1 | 1.1 | 0.9
87 | 1 | 0.0020171 | 0.00050554 | 0 | 0 | 1 | 0.97549 | -0.47186 | 0.4 | 1 | 1.1 | 0.9
88 | 1 | 0.0039772 | 0.00099678 | 0 | 0 | 1 | 0.97548 | -0.47209 | 0.4 | 1 | 1.1 | 0.9
84 | 1 | 0.0011606 | 0.00029088 | 0 | 0 | 1 | 0.97426 | -0.49621 | 0.4 | 1 | 1.1 | 0.9
51 | 1 | 0.0075614 | 0.0018951 | 0 | 0 | 1 | 0.98825 | -0.22361 | 0.4 | 1 | 1.1 | 0.9
52 | 1 | 0.0019452 | 0.00048752 | 0 | 0 | 1 | 0.98596 | -0.26765 | 0.4 | 1 | 1.1 | 0.9
53 | 1 | 0 | 0 | 0 | 0 | 1 | 0.9902 | -0.18615 | 0.4 | 1 | 1.1 | 0.9
54 | 1 | 0.0025279 | 0.00063355 | 0 | 0 | 1 | 0.98577 | -0.27133 | 0.4 | 1 | 1.1 | 0.9
56 | 1 | 0.0061044 | 0.0015299 | 0 | 0 | 1 | 0.98988 | -0.19251 | 0.4 | 1 | 1.1 | 0.9
57 | 1 | 0.0076743 | 0.0019234 | 0 | 0 | 1 | 0.99009 | -0.18834 | 0.4 | 1 | 1.1 | 0.9
58 | 1 | 0.0045494 | 0.0011402 | 0 | 0 | 1 | 0.98558 | -0.27483 | 0.4 | 1 | 1.1 | 0.9
60 | 1 | 0.0056984 | 0.0014282 | 0 | 0 | 1 | 0.98984 | -0.19329 | 0.4 | 1 | 1.1 | 0.9
64 | 1 | 0 | 0 | 0 | 0 | 1 | 0.98443 | -0.29715 | 0.4 | 1 | 1.1 | 0.9
61 | 1 | 0 | 0 | 0 | 0 | 1 | 0.97115 | -0.55661 | 0.4 | 1 | 1.1 | 0.9
74 | 1 | 0 | 0 | 0 | 0 | 1 | 0.97132 | -0.55336 | 0.4 | 1 | 1.1 | 0.9
73 | 1 | 0.0084583 | 0.0021199 | 0 | 0 | 1 | 0.97079 | -0.56386 | 0.4 | 1 | 1.1 | 0.9
62 | 1 | 0.0054386 | 0.0013631 | 0 | 0 | 1 | 0.98434 | -0.29885 | 0.4 | 1 | 1.1 | 0.9
77 | 1 | 0.030933 | 0.0077526 | 0 | 0 | 1 | 0.9716 | -0.54784 | 0.4 | 1 | 1.1 | 0.9
72 | 1 | 0.0052681 | 0.0013203 | 0 | 0 | 1 | 0.97065 | -0.56654 | 0.4 | 1 | 1.1 | 0.9
63 | 1 | 0.0031475 | 0.00078884 | 0 | 0 | 1 | 0.98257 | -0.33305 | 0.4 | 1 | 1.1 | 0.9
65 | 1 | 0.00099074 | 0.0002483 | 0 | 0 | 1 | 0.98117 | -0.36009 | 0.4 | 1 | 1.1 | 0.9
67 | 1 | 0 | 0 | 0 | 0 | 1 | 0.97914 | -0.39972 | 0.4 | 1 | 1.1 | 0.9
66 | 1 | 0 | 0 | 0 | 0 | 1 | 0.97659 | -0.44947 | 0.4 | 1 | 1.1 | 0.9
68 | 1 | 0.010681 | 0.0026768 | 0 | 0 | 1 | 0.97461 | -0.48849 | 0.4 | 1 | 1.1 | 0.9
69 | 1 | 0 | 0 | 0 | 0 | 1 | 0.97618 | -0.45751 | 0.4 | 1 | 1.1 | 0.9
70 | 1 | 0.0017735 | 0.00044447 | 0 | 0 | 1 | 0.97913 | -0.39996 | 0.4 | 1 | 1.1 | 0.9
75 | 1 | 0.0037914 | 0.00095022 | 0 | 0 | 1 | 0.97457 | -0.48912 | 0.4 | 1 | 1.1 | 0.9
78 | 1 | 0.0014892 | 0.00037323 | 0 | 0 | 1 | 0.97605 | -0.46024 | 0.4 | 1 | 1.1 | 0.9
76 | 1 | 0 | 0 | 0 | 0 | 1 | 0.97238 | -0.53234 | 0.4 | 1 | 1.1 | 0.9
79 | 1 | 0 | 0 | 0 | 0 | 1 | 0.97582 | -0.46474 | 0.4 | 1 | 1.1 | 0.9
80 | 1 | 0.011986 | 0.003004 | 0 | 0 | 1 | 0.97569 | -0.46722 | 0.4 | 1 | 1.1 | 0.9
89 | 1 | 0.0024908 | 0.00062426 | 0 | 0 | 1 | 0.97546 | -0.47251 | 0.4 | 1 | 1.1 | 0.9

## generator_data
GEN_BUS | PG | QG | QMAX | QMIN | VG | MBASE | GEN_STATUS | PMAX | PMIN
20 | 0.48422 | 0.12396 | 10 | -10 | 1 | 100 | 1 | 10 | 0

## branch_data
F_BUS | T_BUS | BR_R | BR_X | BR_B | RATE_A | RATE_B | RATE_C | TAP | SHIFT | BR_STATUS | ANGMIN | ANGMAX | P_in | Q_in | P_out | Q_out
1 | 2 | 0.51333 | 0.32853 | 2.5861e-09 | 0 | 0 | 0 | 0 | 0 | 1 | -90 | 90 | -0.17541 | -0.044618 | 0.17558 | 0.044728
1 | 3 | 0.91625 | 0.5864 | 4.6159e-09 | 0 | 0 | 0 | 0 | 0 | 1 | -90 | 90 | 0.16524 | 0.042069 | -0.16497 | -0.041895
2 | 4 | 0.83134 | 0.53206 | 4.1881e-09 | 0 | 0 | 0 | 0 | 0 | 1 | -90 | 90 | -0.18103 | -0.046093 | 0.18133 | 0.046282
3 | 5 | 1.842 | 1.1789 | 6.1864e-09 | 0 | 0 | 0 | 0 | 0 | 1 | -90 | 90 | 0.16269 | 0.041325 | -0.16216 | -0.040984
4 | 6 | 0.22727 | 0.14546 | 1.145e-09 | 0 | 0 | 0 | 0 | 0 | 1 | -90 | 90 | -0.2045 | -0.052091 | 0.20461 | 0.052157
5 | 7 | 1.4286 | 0.9143 | 2.399e-09 | 0 | 0 | 0 | 0 | 0 | 1 | -90 | 90 | 0.030706 | 0.0077027 | -0.030691 | -0.0076935
5 | 8 | 0.17537 | 0.11224 | 2.9449e-10 | 0 | 0 | 0 | 0 | 0 | 1 | -90 | 90 | 0.13145 | 0.033281 | -0.13142 | -0.03326
6 | 16 | 2.5928 | 1.6594 | 4.354e-09 | 0 | 0 | 0 | 0 | 0 | 1 | -90 | 90 | 0.01269 | 0.0031818 | -0.012685 | -0.0031793
6 | 17 | 0.40756 | 0.26084 | 2.0532e-09 | 0 | 0 | 0 | 0 | 0 | 1 | -90 | 90 | -0.2173 | -0.055338 | 0.2175 | 0.055471
7 | 40 | 0.3744 | 0.23962 | 6.2872e-10 | 0 | 0 | 0 | 0 | 0 | 1 | -90 | 90 | 0.018041 | 0.0045228 | -0.018039 | -0.004522
8 | 41 | 0.29568 | 0.18923 | 4.9652e-10 | 0 | 0 | 0 | 0 | 0 | 1 | -90 | 90 | 0.12713 | 0.032186 | -0.12708 | -0.032152
16 | 18 | 0.65316 | 0.41802 | 1.0968e-09 | 0 | 0 | 0 | 0 | 0 | 1 | -90 | 90 | 0.0092745 | 0.0023245 | -0.0092739 | -0.0023242
17 | 19 | 0.76166 | 0.48746 | 3.8371e-09 | 0 | 0 | 0 | 0 | 0 | 1 | -90 | 90 | -0.22311 | -0.056876 | 0.22352 | 0.057137
40 | 48 | 2.3279 | 1.4899 | 3.9093e-09 | 0 | 0 | 0 | 0 | 0 | 1 | -90 | 90 | 0.010629 | 0.0026647 | -0.010626 | -0.0026633
41 | 42 | 0.65445 | 0.41885 | 1.099e-09 | 0 | 0 | 0 | 0 | 0 | 1 | -90 | 90 | 0.12176 | 0.030819 | -0.12165 | -0.030751
18 | 38 | 0.8503 | 0.5442 | 1.4279e-09 | 0 | 0 | 0 | 0 | 0 | 1 | -90 | 90 | 0.0034334 | 0.00086039 | -0.0034332 | -0.00086046
19 | 23 | 0.44211 | 0.28295 | 2.2273e-09 | 0 | 0 | 0 | 0 | 0 | 1 | -90 | 90 | -0.22739 | -0.058107 | 0.22763 | 0.058265
48 | 49 | 1.4391 | 0.92105 | 2.4167e-09 | 0 | 0 | 0 | 0 | 0 | 1 | -90 | 90 | 0.0076018 | 0.0019054 | -0.0076009 | -0.001905
82 | 83 | 2.4924 | 1.5951 | 4.1854e-09 | 0 | 0 | 0 | 0 | 0 | 1 | -90 | 90 | 0.0035776 | 0.00089622 | -0.0035773 | -0.00089639
82 | 81 | 2.3801 | 1.5232 | 3.9968e-09 | 0 | 0 | 0 | 0 | 0 | 1 | -90 | 90 | -0.0089755 | -0.0022491 | 0.0089776 | 0.0022501
83 | 84 | 1.3577 | 0.86896 | 2.28e-09 | 0 | 0 | 0 | 0 | 0 | 1 | -90 | 90 | 0.0011606 | 0.00029069 | -0.0011606 | -0.00029089
81 | 87 | 6.8145 | 4.3613 | 1.1443e-08 | 0 | 0 | 0 | 0 | 0 | 1 | -90 | 90 | -0.010546 | -0.0026432 | 0.010555 | 0.0026476
42 | 43 | 2.3623 | 1.5119 | 3.9669e-09 | 0 | 0 | 0 | 0 | 0 | 1 | -90 | 90 | 0.11275 | 0.028519 | -0.11242 | -0.028308
9 | 10 | 2.4 | 1.536 | 4.0302e-09 | 0 | 0 | 0 | 0 | 0 | 1 | -90 | 90 | -0.014147 | -0.0035458 | 0.014152 | 0.0035489
10 | 12 | 1.2426 | 0.79527 | 2.0867e-09 | 0 | 0 | 0 | 0 | 0 | 1 | -90 | 90 | -0.024771 | -0.0062102 | 0.024779 | 0.0062155
12 | 14 | 2.4039 | 1.5385 | 4.0368e-09 | 0 | 0 | 0 | 0 | 0 | 1 | -90 | 90 | -0.041715 | -0.010462 | 0.041761 | 0.010492
12 | 15 | 1.8501 | 1.1841 | 3.1069e-09 | 0 | 0 | 0 | 0 | 0 | 1 | -90 | 90 | 0.016935 | 0.0042467 | -0.01693 | -0.0042432
14 | 28 | 1.8973 | 1.2143 | 3.1861e-09 | 0 | 0 | 0 | 0 | 0 | 1 | -90 | 90 | -0.046075 | -0.011573 | 0.04612 | 0.011601
28 | 45 | 1.0868 | 0.69556 | 1.8251e-09 | 0 | 0 | 0 | 0 | 0 | 1 | -90 | 90 | -0.057835 | -0.014537 | 0.057875 | 0.014563
45 | 46 | 1.1471 | 0.73412 | 1.9262e-09 | 0 | 0 | 0 | 0 | 0 | 1 | -90 | 90 | 0.041033 | 0.010299 | -0.041011 | -0.010285
45 | 44 | 0.88509 | 0.56646 | 1.4863e-09 | 0 | 0 | 0 | 0 | 0 | 1 | -90 | 90 | -0.098908 | -0.024862 | 0.099005 | 0.024924
23 | 25 | 0.53783 | 0.34421 | 1.8063e-09 | 0 | 0 | 0 | 0 | 0 | 1 | -90 | 90 | 0.14614 | 0.037404 | -0.14602 | -0.037325
23 | 26 | 2.5764 | 1.6489 | 4.3264e-09 | 0 | 0 | 0 | 0 | 0 | 1 | -90 | 90 | 0.0059363 | 0.0014877 | -0.0059353 | -0.0014875
23 | 21 | 0.77472 | 0.49582 | 3.9029e-09 | 0 | 0 | 0 | 0 | 0 | 1 | -90 | 90 | -0.37971 | -0.097156 | 0.38091 | 0.097924
25 | 59 | 0.077229 | 0.049426 | 2.5938e-10 | 0 | 0 | 0 | 0 | 0 | 1 | -90 | 90 | 0.14154 | 0.036203 | -0.14152 | -0.036192
21 | 20 | 0.14375 | 0.092001 | 7.2419e-10 | 0 | 0 | 0 | 0 | 0 | 1 | -90 | 90 | -0.38429 | -0.09877 | 0.38451 | 0.098915
20 | 22 | 1.5226 | 0.97446 | 2.5569e-09 | 0 | 0 | 0 | 0 | 0 | 1 | -90 | 90 | 0.054565 | 0.013734 | -0.054517 | -0.013703
22 | 24 | 1.7444 | 1.1164 | 2.9294e-09 | 0 | 0 | 0 | 0 | 0 | 1 | -90 | 90 | 0.050274 | 0.01264 | -0.050227 | -0.01261
24 | 27 | 0.41086 | 0.26295 | 6.8995e-10 | 0 | 0 | 0 | 0 | 0 | 1 | -90 | 90 | 0.043485 | 0.01092 | -0.043477 | -0.010915
27 | 34 | 1.897 | 1.2141 | 3.1855e-09 | 0 | 0 | 0 | 0 | 0 | 1 | -90 | 90 | 0.039194 | 0.0098419 | -0.039163 | -0.0098223
59 | 55 | 1.8545 | 1.1869 | 3.1143e-09 | 0 | 0 | 0 | 0 | 0 | 1 | -90 | 90 | 0.13327 | 0.034124 | -0.13291 | -0.033897
34 | 32 | 0.035218 | 0.022539 | 5.914e-11 | 0 | 0 | 0 | 0 | 0 | 1 | -90 | 90 | 0.035518 | 0.0089087 | -0.035517 | -0.0089084
55 | 53 | 1.247 | 0.79805 | 2.094e-09 | 0 | 0 | 0 | 0 | 0 | 1 | -90 | 90 | 0.12154 | 0.031047 | -0.12134 | -0.030919
32 | 30 | 0.82007 | 0.52485 | 1.3771e-09 | 0 | 0 | 0 | 0 | 0 | 1 | -90 | 90 | 0.033025 | 0.0082836 | -0.033015 | -0.0082776
46 | 47 | 1.2908 | 0.8261 | 2.1676e-09 | 0 | 0 | 0 | 0 | 0 | 1 | -90 | 90 | 0.026501 | 0.0066487 | -0.026491 | -0.0066424
44 | 43 | 0.47701 | 0.30529 | 8.0103e-10 | 0 | 0 | 0 | 0 | 0 | 1 | -90 | 90 | -0.10564 | -0.026586 | 0.1057 | 0.026624
30 | 31 | 0.86057 | 0.55077 | 1.4451e-09 | 0 | 0 | 0 | 0 | 0 | 1 | -90 | 90 | 0.023376 | 0.0058617 | -0.023371 | -0.0058587
31 | 33 | 0.87007 | 0.55684 | 1.4611e-09 | 0 | 0 | 0 | 0 | 0 | 1 | -90 | 90 | 0.017588 | 0.0044095 | -0.017585 | -0.0044078
33 | 35 | 0.63627 | 0.40722 | 1.0685e-09 | 0 | 0 | 0 | 0 | 0 | 1 | -90 | 90 | 0.014945 | 0.003746 | -0.014943 | -0.0037452
35 | 36 | 0.0021215 | 0.0013578 | 3.5626e-12 | 0 | 0 | 0 | 0 | 0 | 1 | -90 | 90 | 0.010629 | 0.0026639 | -0.010629 | -0.0026639
47 | 87 | 0.51106 | 0.32708 | 8.5821e-10 | 0 | 0 | 0 | 0 | 0 | 1 | -90 | 90 | 0.019042 | 0.0047754 | -0.01904 | -0.0047741
87 | 88 | 0.1517 | 0.097089 | 2.5475e-10 | 0 | 0 | 0 | 0 | 0 | 1 | -90 | 90 | 0.006468 | 0.001621 | -0.0064679 | -0.001621
88 | 89 | 0.71352 | 0.45666 | 1.1982e-09 | 0 | 0 | 0 | 0 | 0 | 1 | -90 | 90 | 0.0024908 | 0.00062419 | -0.0024908 | -0.00062428
51 | 52 | 2.0683 | 1.3237 | 3.4732e-09 | 0 | 0 | 0 | 0 | 0 | 1 | -90 | 90 | 0.094113 | 0.024023 | -0.093913 | -0.023896
51 | 53 | 1.6339 | 1.0457 | 2.7438e-09 | 0 | 0 | 0 | 0 | 0 | 1 | -90 | 90 | -0.10167 | -0.025918 | 0.10186 | 0.026036
52 | 54 | 0.17621 | 0.11278 | 2.9591e-10 | 0 | 0 | 0 | 0 | 0 | 1 | -90 | 90 | 0.091968 | 0.023408 | -0.091952 | -0.023398
53 | 56 | 2.3684 | 1.5158 | 3.9772e-09 | 0 | 0 | 0 | 0 | 0 | 1 | -90 | 90 | 0.011807 | 0.00296 | -0.011803 | -0.0029581
53 | 57 | 1.252 | 0.80128 | 2.1024e-09 | 0 | 0 | 0 | 0 | 0 | 1 | -90 | 90 | 0.007675 | 0.0019237 | -0.0076742 | -0.0019234
54 | 58 | 0.17225 | 0.11024 | 2.8926e-10 | 0 | 0 | 0 | 0 | 0 | 1 | -90 | 90 | 0.089424 | 0.022764 | -0.089409 | -0.022755
56 | 60 | 0.59695 | 0.38205 | 1.0024e-09 | 0 | 0 | 0 | 0 | 0 | 1 | -90 | 90 | 0.0056986 | 0.0014282 | -0.0056984 | -0.0014282
58 | 64 | 1.1557 | 0.73966 | 1.9408e-09 | 0 | 0 | 0 | 0 | 0 | 1 | -90 | 90 | 0.084859 | 0.021614 | -0.084768 | -0.021556
64 | 62 | 0.088123 | 0.056398 | 1.4798e-10 | 0 | 0 | 0 | 0 | 0 | 1 | -90 | 90 | 0.084768 | 0.021556 | -0.084761 | -0.021552
61 | 74 | 1.0002 | 0.64015 | 1.6797e-09 | 0 | 0 | 0 | 0 | 0 | 1 | -90 | 90 | -0.013731 | -0.0034431 | 0.013733 | 0.0034443
61 | 73 | 2.2321 | 1.4286 | 3.7484e-09 | 0 | 0 | 0 | 0 | 0 | 1 | -90 | 90 | 0.013731 | 0.0034431 | -0.013727 | -0.0034404
74 | 77 | 1.703 | 1.0899 | 2.8598e-09 | 0 | 0 | 0 | 0 | 0 | 1 | -90 | 90 | -0.013733 | -0.0034443 | 0.013737 | 0.0034463
73 | 72 | 2.152 | 1.3773 | 3.6138e-09 | 0 | 0 | 0 | 0 | 0 | 1 | -90 | 90 | 0.0052686 | 0.0013205 | -0.0052679 | -0.0013204
62 | 63 | 1.8883 | 1.2085 | 3.1709e-09 | 0 | 0 | 0 | 0 | 0 | 1 | -90 | 90 | 0.079323 | 0.020189 | -0.079192 | -0.020106
77 | 76 | 1.4692 | 0.94031 | 2.4672e-09 | 0 | 0 | 0 | 0 | 0 | 1 | -90 | 90 | -0.044669 | -0.011199 | 0.044702 | 0.01122
63 | 65 | 1.5501 | 0.99209 | 2.6031e-09 | 0 | 0 | 0 | 0 | 0 | 1 | -90 | 90 | 0.076044 | 0.019317 | -0.075946 | -0.019254
65 | 67 | 2.2938 | 1.468 | 3.8519e-09 | 0 | 0 | 0 | 0 | 0 | 1 | -90 | 90 | 0.074955 | 0.019006 | -0.074812 | -0.018915
67 | 70 | 0.58283 | 0.37301 | 9.7873e-10 | 0 | 0 | 0 | 0 | 0 | 1 | -90 | 90 | 0.0017735 | 0.0004444 | -0.0017734 | -0.00044448
67 | 66 | 2.9367 | 1.8795 | 4.9315e-09 | 0 | 0 | 0 | 0 | 0 | 1 | -90 | 90 | 0.073039 | 0.018471 | -0.072865 | -0.01836
66 | 68 | 2.8149 | 1.8015 | 4.7269e-09 | 0 | 0 | 0 | 0 | 0 | 1 | -90 | 90 | 0.059379 | 0.014977 | -0.059268 | -0.014906
66 | 69 | 2.5497 | 1.6318 | 4.2816e-09 | 0 | 0 | 0 | 0 | 0 | 1 | -90 | 90 | 0.013486 | 0.0033834 | -0.013481 | -0.0033805
68 | 75 | 0.055839 | 0.035737 | 9.3768e-11 | 0 | 0 | 0 | 0 | 0 | 1 | -90 | 90 | 0.048588 | 0.01223 | -0.048586 | -0.012229
69 | 78 | 0.86572 | 0.55406 | 1.4538e-09 | 0 | 0 | 0 | 0 | 0 | 1 | -90 | 90 | 0.013481 | 0.0033805 | -0.013479 | -0.0033795
75 | 76 | 4.1106 | 2.6308 | 6.9028e-09 | 0 | 0 | 0 | 0 | 0 | 1 | -90 | 90 | 0.044795 | 0.011279 | -0.044703 | -0.01122
78 | 79 | 1.601 | 1.0246 | 2.6884e-09 | 0 | 0 | 0 | 0 | 0 | 1 | -90 | 90 | 0.01199 | 0.0030063 | -0.011987 | -0.0030049
79 | 80 | 0.88397 | 0.56574 | 1.4844e-09 | 0 | 0 | 0 | 0 | 0 | 1 | -90 | 90 | 0.011987 | 0.0030049 | -0.011986 | -0.0030041