## bus_data
BUS_I | BUS_TYPE | Pd | Qd | Gs | Bs | area | Vm | Va | baseKV | zone | Vmax | Vmin
1 | 1 | 0.002704 | 0.00067768 | 0 | 0 | 1 | 0.98582 | -0.27088 | 0.4 | 1 | 1.1 | 0.9
3 | 1 | 0 | 0 | 0 | 0 | 1 | 0.98603 | -0.26674 | 0.4 | 1 | 1.1 | 0.9
2 | 1 | 0.00044731 | 0.00011211 | 0 | 0 | 1 | 0.9728 | -0.52482 | 0.4 | 1 | 1.1 | 0.9
4 | 1 | 0.0018713 | 0.00046899 | 0 | 0 | 1 | 0.97281 | -0.52465 | 0.4 | 1 | 1.1 | 0.9
5 | 1 | 0 | 0 | 0 | 0 | 1 | 0.98608 | -0.26574 | 0.4 | 1 | 1.1 | 0.9
6 | 1 | 0.0037679 | 0.00094432 | 0 | 0 | 1 | 0.98588 | -0.26954 | 0.4 | 1 | 1.1 | 0.9
31 | 1 | 0 | 0 | 0 | 0 | 1 | 0.9729 | -0.52284 | 0.4 | 1 | 1.1 | 0.9
58 | 1 | 0.00302 | 0.00075687 | 0 | 0 | 1 | 0.97267 | -0.52754 | 0.4 | 1 | 1.1 | 0.9
19 | 1 | 0.0099682 | 0.0024983 | 0 | 0 | 1 | 0.98498 | -0.28695 | 0.4 | 1 | 1.1 | 0.9
15 | 1 | 0.0049722 | 0.0012461 | 0 | 0 | 1 | 0.9867 | -0.25381 | 0.4 | 1 | 1.1 | 0.9
35 | 1 | 0.00334 | 0.00083708 | 0 | 0 | 1 | 0.97281 | -0.52477 | 0.4 | 1 | 1.1 | 0.9
36 | 1 | 0.0033567 | 0.00084126 | 0 | 0 | 1 | 0.97383 | -0.50464 | 0.4 | 1 | 1.1 | 0.9
20 | 1 | 0.0058289 | 0.0014609 | 0 | 0 | 1 | 0.98436 | -0.29896 | 0.4 | 1 | 1.1 | 0.9
14 | 1 | 0.0056535 | 0.0014169 | 0 | 0 | 1 | 0.98886 | -0.21216 | 0.4 | 1 | 1.1 | 0.9
7 | 1 | 0.02034 | 0.0050977 | 0 | 0 | 1 | 0.99494 | -0.095745 | 0.4 | 1 | 1.1 | 0.9
8 | 3 | 0.029954 | 0.0075073 | 0 | 0 | 1 | 1 | 0 | 0.4 | 1 | 1.1 | 0.9
9 | 1 | 0 | 0 | 0 | 0 | 1 | 0.99208 | -0.15049 | 0.4 | 1 | 1.1 | 0.9
11 | 1 | 0.0093696 | 0.0023482 | 0 | 0 | 1 | 0.98982 | -0.19374 | 0.4 | 1 | 1.1 | 0.9
12 | 1 | 0 | 0 | 0 | 0 | 1 | 0.99098 | -0.1716 | 0.4 | 1 | 1.1 | 0.9
13 | 1 | 0.011235 | 0.0028159 | 0 | 0 | 1 | 0.98935 | -0.20284 | 0.4 | 1 | 1.1 | 0.9
18 | 1 | 0.069196 | 0.017342 | 0 | 0 | 1 | 0.98319 | -0.32228 | 0.4 | 1 | 1.1 | 0.9
16 | 1 | 0.006565 | 0.0016453 | 0 | 0 | 1 | 0.99095 | -0.17219 | 0.4 | 1 | 1.1 | 0.9
25 | 1 | 0 | 0 | 0 | 0 | 1 | 0.98039 | -0.37609 | 0.4 | 1 | 1.1 | 0.9
27 | 1 | 0.012078 | 0.0030271 | 0 | 0 | 1 | 0.98012 | -0.38146 | 0.4 | 1 | 1.1 | 0.9
23 | 1 | 0.0030994 | 0.00077679 | 0 | 0 | 1 | 0.98076 | -0.36891 | 0.4 | 1 | 1.1 | 0.9
33 | 1 | 0 | 0 | 0 | 0 | 1 | 0.9792 | -0.39936 | 0.4 | 1 | 1.1 | 0.9
34 | 1 | 0 | 0 | 0 | 0 | 1 | 0.97811 | -0.42057 | 0.4 | 1 | 1.1 | 0.9
32 | 1 | 0.012606 | 0.0031593 | 0 | 0 | 1 | 0.97991 | -0.38542 | 0.4 | 1 | 1.1 | 0.9
43 | 1 | 0.023875 | 0.0059837 | 0 | 0 | 1 | 0.98288 | -0.32832 | 0.4 | 1 | 1.1 | 0.9
38 | 1 | 0 | 0 | 0 | 0 | 1 | 0.98155 | -0.35426 | 0.4 | 1 | 1.1 | 0.9
21 | 1 | 0.010474 | 0.0026251 | 0 | 0 | 1 | 0.98377 | -0.31045 | 0.4 | 1 | 1.1 | 0.9
22 | 1 | 0.0055074 | 0.0013803 | 0 | 0 | 1 | 0.98267 | -0.33173 | 0.4 | 1 | 1.1 | 0.9
26 | 1 | 0.0010889 | 0.00027291 | 0 | 0 | 1 | 0.98143 | -0.35591 | 0.4 | 1 | 1.1 | 0.9
24 | 1 | 0.0052545 | 0.0013169 | 0 | 0 | 1 | 0.98133 | -0.35777 | 0.4 | 1 | 1.1 | 0.9
28 | 1 | 0.011774 | 0.0029507 | 0 | 0 | 1 | 0.97739 | -0.43578 | 0.4 | 1 | 1.1 | 0.9
29 | 1 | 0 | 0 | 0 | 0 | 1 | 0.97789 | -0.42604 | 0.4 | 1 | 1.1 | 0.9
30 | 1 | 0.033822 | 0.0084765 | 0 | 0 | 1 | 0.97888 | -0.40653 | 0.4 | 1 | 1.1 | 0.9
37 | 1 | 0 | 0 | 0 | 0 | 1 | 0.98091 | -0.36687 | 0.4 | 1 | 1.1 | 0.9
46 | 1 | 0.0029355 | 0.00073571 | 0 | 0 | 1 | 0.97261 | -0.52856 | 0.4 | 1 | 1.1 | 0.9
41 | 1 | 0 | 0 | 0 | 0 | 1 | 0.97427 | -0.49588 | 0.4 | 1 | 1.1 | 0.9
39 | 1 | 0.0020806 | 0.00052145 | 0 | 0 | 1 | 0.97809 | -0.42103 | 0.4 | 1 | 1.1 | 0.9
56 | 1 | 0.0039013 | 0.00097775 | 0 | 0 | 1 | 0.9732 | -0.51696 | 0.4 | 1 | 1.1 | 0.9
44 | 1 | 0.0025138 | 0.00063001 | 0 | 0 | 1 | 0.9725 | -0.5309 | 0.4 | 1 | 1.1 | 0.9
55 | 1 | 0.0023865 | 0.00059811 | 0 | 0 | 1 | 0.97317 | -0.51762 | 0.4 | 1 | 1.1 | 0.9
50 | 1 | 0.0062066 | 0.0015555 | 0 | 0 | 1 | 0.97175 | -0.54561 | 0.4 | 1 | 1.1 | 0.9
48 | 1 | 0.0087323 | 0.0021885 | 0 | 0 | 1 | 0.97177 | -0.54515 | 0.4 | 1 | 1.1 | 0.9
45 | 1 | 0.0021416 | 0.00053673 | 0 | 0 | 1 | 0.97247 | -0.53142 | 0.4 | 1 | 1.1 | 0.9
47 | 1 | 0.0027383 | 0.00068628 | 0 | 0 | 1 | 0.97242 | -0.53243 | 0.4 | 1 | 1.1 | 0.9
49 | 1 | 0.0066685 | 0.0016713 | 0 | 0 | 1 | 0.972 | -0.54066 | 0.4 | 1 | 1.1 | 0.9
51 | 1 | 0.0031411 | 0.00078724 | 0 | 0 | 1 | 0.97212 | -0.53834 | 0.4 | 1 | 1.1 | 0.9
52 | 1 | 0.004589 | 0.0011501 | 0 | 0 | 1 | 0.97249 | -0.53108 | 0.4 | 1 | 1.1 | 0.9
54 | 1 | 0.0033249 | 0.00083331 | 0 | 0 | 1 | 0.97256 | -0.52952 | 0.4 | 1 | 1.1 | 0.9

## generator_data
GEN_BUS | PG | QG | QMAX | QMIN | VG | MBASE | GEN_STATUS | PMAX | PMIN
8 | 0.36819 | 0.094464 | 10 | -10 | 1 | 100 | 1 | 10 | 0

## branch_data
F_BUS | T_BUS | BR_R | BR_X | BR_B | RATE_A | RATE_B | RATE_C | TAP | SHIFT | BR_STATUS | ANGMIN | ANGMAX | P_in | Q_in | P_out | Q_out
1 | 3 | 6.6573 | 4.2606 | 1.1179e-08 | 0 | 0 | 0 | 0 | 0 | 1 | -90 | 90 | -0.002704 | -0.00067769 | 0.0027045 | 0.00067695
3 | 5 | 0.675 | 0.432 | 1.1335e-09 | 0 | 0 | 0 | 0 | 0 | 1 | -90 | 90 | -0.0064729 | -0.0016211 | 0.0064732 | 0.0016212
3 | 6 | 3.2319 | 2.0684 | 5.4272e-09 | 0 | 0 | 0 | 0 | 0 | 1 | -90 | 90 | 0.0037683 | 0.00094412 | -0.0037678 | -0.00094433
2 | 4 | 1.6009 | 1.0246 | 2.6883e-09 | 0 | 0 | 0 | 0 | 0 | 1 | -90 | 90 | -0.0004473 | -0.00011211 | 0.0004473 | 0.00011186
4 | 31 | 1.4327 | 0.91693 | 2.4059e-09 | 0 | 0 | 0 | 0 | 0 | 1 | -90 | 90 | -0.0053388 | -0.0013374 | 0.0053393 | 0.0013375
4 | 58 | 4.0574 | 2.5967 | 6.8134e-09 | 0 | 0 | 0 | 0 | 0 | 1 | -90 | 90 | 0.0030203 | 0.00075653 | -0.0030199 | -0.0007569
5 | 19 | 0.71409 | 0.45702 | 3.5974e-09 | 0 | 0 | 0 | 0 | 0 | 1 | -90 | 90 | 0.13034 | 0.033067 | -0.13021 | -0.032982
5 | 15 | 0.38301 | 0.24513 | 1.9295e-09 | 0 | 0 | 0 | 0 | 0 | 1 | -90 | 90 | -0.13682 | -0.034688 | 0.1369 | 0.034738
31 | 35 | 0.59819 | 0.38284 | 1.0045e-09 | 0 | 0 | 0 | 0 | 0 | 1 | -90 | 90 | 0.013673 | 0.0034278 | -0.013672 | -0.003427
31 | 36 | 4.0666 | 2.6026 | 6.8289e-09 | 0 | 0 | 0 | 0 | 0 | 1 | -90 | 90 | -0.019012 | -0.0047652 | 0.019029 | 0.0047751
19 | 20 | 0.4373 | 0.27987 | 2.203e-09 | 0 | 0 | 0 | 0 | 0 | 1 | -90 | 90 | 0.12024 | 0.030484 | -0.12017 | -0.03044
15 | 14 | 1.294 | 0.82814 | 6.5188e-09 | 0 | 0 | 0 | 0 | 0 | 1 | -90 | 90 | -0.14187 | -0.035984 | 0.14215 | 0.036165
35 | 46 | 1.5547 | 0.995 | 2.6107e-09 | 0 | 0 | 0 | 0 | 0 | 1 | -90 | 90 | 0.010332 | 0.0025899 | -0.01033 | -0.002589
36 | 41 | 1.6655 | 1.0659 | 2.7968e-09 | 0 | 0 | 0 | 0 | 0 | 1 | -90 | 90 | -0.022385 | -0.0056164 | 0.022395 | 0.0056221
20 | 21 | 0.43952 | 0.28129 | 2.2142e-09 | 0 | 0 | 0 | 0 | 0 | 1 | -90 | 90 | 0.11435 | 0.028979 | -0.11428 | -0.028939
14 | 13 | 0.2793 | 0.17875 | 1.4071e-09 | 0 | 0 | 0 | 0 | 0 | 1 | -90 | 90 | -0.14781 | -0.037582 | 0.14787 | 0.037624
7 | 8 | 1.2837 | 0.8216 | 6.4673e-09 | 0 | 0 | 0 | 0 | 0 | 1 | -90 | 90 | -0.33667 | -0.085955 | 0.33823 | 0.086956
7 | 9 | 0.77569 | 0.49644 | 3.9078e-09 | 0 | 0 | 0 | 0 | 0 | 1 | -90 | 90 | 0.31633 | 0.080858 | -0.31549 | -0.080323
9 | 11 | 1.1397 | 0.72944 | 5.7418e-09 | 0 | 0 | 0 | 0 | 0 | 1 | -90 | 90 | 0.1689 | 0.043058 | -0.16855 | -0.042833
9 | 12 | 0.64047 | 0.4099 | 2.151e-09 | 0 | 0 | 0 | 0 | 0 | 1 | -90 | 90 | 0.14659 | 0.037266 | -0.14644 | -0.037171
11 | 13 | 0.25316 | 0.16202 | 1.2754e-09 | 0 | 0 | 0 | 0 | 0 | 1 | -90 | 90 | 0.15918 | 0.040485 | -0.15911 | -0.04044
12 | 18 | 4.7454 | 3.037 | 7.9688e-09 | 0 | 0 | 0 | 0 | 0 | 1 | -90 | 90 | 0.13988 | 0.035526 | -0.13887 | -0.034883
12 | 16 | 0.39382 | 0.25204 | 6.6132e-10 | 0 | 0 | 0 | 0 | 0 | 1 | -90 | 90 | 0.0065652 | 0.0016454 | -0.006565 | -0.0016454
18 | 43 | 0.37658 | 0.24101 | 6.3239e-10 | 0 | 0 | 0 | 0 | 0 | 1 | -90 | 90 | 0.069677 | 0.017541 | -0.069657 | -0.017528
25 | 27 | 0.26263 | 0.16808 | 1.3231e-09 | 0 | 0 | 0 | 0 | 0 | 1 | -90 | 90 | 0.08855 | 0.022371 | -0.088527 | -0.022357
25 | 23 | 0.35145 | 0.22493 | 1.7706e-09 | 0 | 0 | 0 | 0 | 0 | 1 | -90 | 90 | -0.08855 | -0.022371 | 0.088581 | 0.022391
27 | 32 | 0.2239 | 0.1433 | 1.128e-09 | 0 | 0 | 0 | 0 | 0 | 1 | -90 | 90 | 0.076449 | 0.01933 | -0.076435 | -0.01932
23 | 24 | 0.52671 | 0.33709 | 2.6534e-09 | 0 | 0 | 0 | 0 | 0 | 1 | -90 | 90 | -0.09168 | -0.023167 | 0.091729 | 0.023198
33 | 34 | 1.4359 | 0.91895 | 4.8224e-09 | 0 | 0 | 0 | 0 | 0 | 1 | -90 | 90 | 0.063787 | 0.016134 | -0.063722 | -0.016093
33 | 32 | 0.94614 | 0.60553 | 3.1777e-09 | 0 | 0 | 0 | 0 | 0 | 1 | -90 | 90 | -0.063787 | -0.016134 | 0.063829 | 0.016161
34 | 41 | 5.2455 | 3.3571 | 8.8086e-09 | 0 | 0 | 0 | 0 | 0 | 1 | -90 | 90 | 0.061641 | 0.015572 | -0.061419 | -0.015431
34 | 39 | 0.95366 | 0.61034 | 1.6015e-09 | 0 | 0 | 0 | 0 | 0 | 1 | -90 | 90 | 0.0020806 | 0.00052134 | -0.0020806 | -0.00052146
43 | 38 | 2.4596 | 1.5741 | 4.1303e-09 | 0 | 0 | 0 | 0 | 0 | 1 | -90 | 90 | 0.045782 | 0.011544 | -0.045725 | -0.011508
38 | 37 | 1.1934 | 0.7638 | 2.0041e-09 | 0 | 0 | 0 | 0 | 0 | 1 | -90 | 90 | 0.045725 | 0.011508 | -0.045698 | -0.011491
21 | 22 | 0.89461 | 0.57255 | 4.5069e-09 | 0 | 0 | 0 | 0 | 0 | 1 | -90 | 90 | 0.10381 | 0.026314 | -0.1037 | -0.026246
22 | 26 | 1.0716 | 0.68582 | 5.3985e-09 | 0 | 0 | 0 | 0 | 0 | 1 | -90 | 90 | 0.098195 | 0.024866 | -0.098081 | -0.024794
26 | 24 | 0.083573 | 0.053486 | 4.2102e-10 | 0 | 0 | 0 | 0 | 0 | 1 | -90 | 90 | 0.096992 | 0.024521 | -0.096983 | -0.024515
28 | 29 | 3.5442 | 2.2683 | 5.9517e-09 | 0 | 0 | 0 | 0 | 0 | 1 | -90 | 90 | -0.011773 | -0.0029508 | 0.011779 | 0.0029537
29 | 30 | 7.1088 | 4.5496 | 1.1938e-08 | 0 | 0 | 0 | 0 | 0 | 1 | -90 | 90 | -0.011779 | -0.0029537 | 0.01179 | 0.0029596
30 | 37 | 3.7431 | 2.3956 | 6.2857e-09 | 0 | 0 | 0 | 0 | 0 | 1 | -90 | 90 | -0.045611 | -0.011436 | 0.045698 | 0.011491
46 | 44 | 1.3443 | 0.86035 | 2.2574e-09 | 0 | 0 | 0 | 0 | 0 | 1 | -90 | 90 | 0.0073945 | 0.0018533 | -0.0073937 | -0.0018529
41 | 56 | 2.3 | 1.472 | 3.8623e-09 | 0 | 0 | 0 | 0 | 0 | 1 | -90 | 90 | 0.039025 | 0.0098092 | -0.038985 | -0.0097845
56 | 55 | 0.080928 | 0.051794 | 1.359e-10 | 0 | 0 | 0 | 0 | 0 | 1 | -90 | 90 | 0.035084 | 0.0088067 | -0.035083 | -0.008806
44 | 45 | 0.45003 | 0.28802 | 7.5573e-10 | 0 | 0 | 0 | 0 | 0 | 1 | -90 | 90 | 0.00488 | 0.0012229 | -0.0048798 | -0.0012229
55 | 54 | 1.545 | 0.9888 | 2.5945e-09 | 0 | 0 | 0 | 0 | 0 | 1 | -90 | 90 | 0.032697 | 0.0082079 | -0.032678 | -0.0081963
50 | 48 | 0.31351 | 0.20064 | 5.2646e-10 | 0 | 0 | 0 | 0 | 0 | 1 | -90 | 90 | -0.0062065 | -0.0015556 | 0.0062066 | 0.0015556
48 | 49 | 1.2718 | 0.81392 | 2.1356e-09 | 0 | 0 | 0 | 0 | 0 | 1 | -90 | 90 | -0.014939 | -0.0037443 | 0.014942 | 0.0037461
45 | 47 | 1.5542 | 0.99467 | 2.6099e-09 | 0 | 0 | 0 | 0 | 0 | 1 | -90 | 90 | 0.0027383 | 0.00068615 | -0.0027382 | -0.00068631
49 | 51 | 0.45455 | 0.29091 | 7.6331e-10 | 0 | 0 | 0 | 0 | 0 | 1 | -90 | 90 | -0.02161 | -0.0054175 | 0.021613 | 0.0054189
51 | 52 | 1.2429 | 0.79543 | 2.0871e-09 | 0 | 0 | 0 | 0 | 0 | 1 | -90 | 90 | -0.024754 | -0.0062062 | 0.024762 | 0.0062115
52 | 54 | 0.22583 | 0.14453 | 3.7922e-10 | 0 | 0 | 0 | 0 | 0 | 1 | -90 | 90 | -0.029351 | -0.0073616 | 0.029353 | 0.007363