## bus_data
BUS_I | BUS_TYPE | Pd | Qd | Gs | Bs | area | Vm | Va | baseKV | zone | Vmax | Vmin
1 | 1 | 0.00074122 | 0.00018577 | 0 | 0 | 1 | 0.99317 | -0.13009 | 0.4 | 1 | 1.1 | 0.9
2 | 1 | 0.0015153 | 0.00037977 | 0 | 0 | 1 | 0.992 | -0.1526 | 0.4 | 1 | 1.1 | 0.9
3 | 1 | 0.0084857 | 0.0021267 | 0 | 0 | 1 | 0.99437 | -0.10727 | 0.4 | 1 | 1.1 | 0.9
4 | 1 | 0.0021997 | 0.0005513 | 0 | 0 | 1 | 0.99163 | -0.15968 | 0.4 | 1 | 1.1 | 0.9
5 | 1 | 0 | 0 | 0 | 0 | 1 | 0.9944 | -0.10661 | 0.4 | 1 | 1.1 | 0.9
10 | 1 | 0.0020234 | 0.00050712 | 0 | 0 | 1 | 0.9902 | -0.18704 | 0.4 | 1 | 1.1 | 0.9
12 | 1 | 0 | 0 | 0 | 0 | 1 | 0.99251 | -0.14316 | 0.4 | 1 | 1.1 | 0.9
13 | 1 | 0.004309 | 0.0010799 | 0 | 0 | 1 | 0.99554 | -0.0848 | 0.4 | 1 | 1.1 | 0.9
6 | 1 | 0.011482 | 0.0028777 | 0 | 0 | 1 | 0.98493 | -0.29002 | 0.4 | 1 | 1.1 | 0.9
7 | 1 | 0 | 0 | 0 | 0 | 1 | 0.98518 | -0.28514 | 0.4 | 1 | 1.1 | 0.9
8 | 1 | 0.0052827 | 0.001324 | 0 | 0 | 1 | 0.98488 | -0.29105 | 0.4 | 1 | 1.1 | 0.9
9 | 1 | 0 | 0 | 0 | 0 | 1 | 0.98713 | -0.24731 | 0.4 | 1 | 1.1 | 0.9
86 | 1 | 0 | 0 | 0 | 0 | 1 | 0.98692 | -0.25133 | 0.4 | 1 | 1.1 | 0.9
120 | 1 | 0.00078566 | 0.0001969 | 0 | 0 | 1 | 0.98758 | -0.23859 | 0.4 | 1 | 1.1 | 0.9
11 | 1 | 0 | 0 | 0 | 0 | 1 | 0.98993 | -0.19241 | 0.4 | 1 | 1.1 | 0.9
38 | 1 | 0.0007373 | 0.00018479 | 0 | 0 | 1 | 0.98871 | -0.21588 | 0.4 | 1 | 1.1 | 0.9
20 | 1 | 0 | 0 | 0 | 0 | 1 | 0.98977 | -0.19597 | 0.4 | 1 | 1.1 | 0.9
21 | 1 | 0 | 0 | 0 | 0 | 1 | 0.99194 | -0.15415 | 0.4 | 1 | 1.1 | 0.9
15 | 1 | 0.0058083 | 0.0014557 | 0 | 0 | 1 | 0.99229 | -0.1473 | 0.4 | 1 | 1.1 | 0.9
22 | 1 | 0.0030794 | 0.00077177 | 0 | 0 | 1 | 0.99752 | -0.047089 | 0.4 | 1 | 1.1 | 0.9
14 | 1 | 0.0013673 | 0.00034268 | 0 | 0 | 1 | 0.99229 | -0.14742 | 0.4 | 1 | 1.1 | 0.9
16 | 1 | 0.0027324 | 0.0006848 | 0 | 0 | 1 | 0.98703 | -0.24938 | 0.4 | 1 | 1.1 | 0.9
17 | 1 | 0.00084134 | 0.00021086 | 0 | 0 | 1 | 0.98699 | -0.25012 | 0.4 | 1 | 1.1 | 0.9
18 | 1 | 0.0023103 | 0.00057903 | 0 | 0 | 1 | 0.98719 | -0.24625 | 0.4 | 1 | 1.1 | 0.9
30 | 1 | 0 | 0 | 0 | 0 | 1 | 0.98691 | -0.25161 | 0.4 | 1 | 1.1 | 0.9
19 | 1 | 0.0014474 | 0.00036275 | 0 | 0 | 1 | 0.9873 | -0.24402 | 0.4 | 1 | 1.1 | 0.9
32 | 1 | 0.0015049 | 0.00037717 | 0 | 0 | 1 | 0.98745 | -0.24115 | 0.4 | 1 | 1.1 | 0.9
117 | 1 | 0.003556 | 0.00089121 | 0 | 0 | 1 | 0.98949 | -0.20138 | 0.4 | 1 | 1.1 | 0.9
119 | 1 | 0.003199 | 0.00080174 | 0 | 0 | 1 | 0.98864 | -0.21798 | 0.4 | 1 | 1.1 | 0.9
106 | 1 | 0.002744 | 0.00068771 | 0 | 0 | 1 | 0.99192 | -0.15446 | 0.4 | 1 | 1.1 | 0.9
104 | 1 | 0.0033814 | 0.00084745 | 0 | 0 | 1 | 0.99189 | -0.15499 | 0.4 | 1 | 1.1 | 0.9
23 | 1 | 0.003796 | 0.00095136 | 0 | 0 | 1 | 0.99831 | -0.032046 | 0.4 | 1 | 1.1 | 0.9
29 | 3 | 0.0080735 | 0.0020234 | 0 | 0 | 1 | 1 | 0 | 0.4 | 1 | 1.1 | 0.9
24 | 1 | 0.0078135 | 0.0019583 | 0 | 0 | 1 | 0.97997 | -0.38584 | 0.4 | 1 | 1.1 | 0.9
25 | 1 | 0.013891 | 0.0034814 | 0 | 0 | 1 | 0.97952 | -0.39477 | 0.4 | 1 | 1.1 | 0.9
26 | 1 | 0.0037126 | 0.00093047 | 0 | 0 | 1 | 0.98058 | -0.37397 | 0.4 | 1 | 1.1 | 0.9
28 | 1 | 0.018173 | 0.0045546 | 0 | 0 | 1 | 0.98076 | -0.37031 | 0.4 | 1 | 1.1 | 0.9
35 | 1 | 0.0083032 | 0.002081 | 0 | 0 | 1 | 0.98182 | -0.34971 | 0.4 | 1 | 1.1 | 0.9
31 | 1 | 0.0004069 | 0.00010198 | 0 | 0 | 1 | 0.98691 | -0.25173 | 0.4 | 1 | 1.1 | 0.9
81 | 1 | 0.0010045 | 0.00025176 | 0 | 0 | 1 | 0.98758 | -0.23857 | 0.4 | 1 | 1.1 | 0.9
33 | 1 | 0.0073172 | 0.0018339 | 0 | 0 | 1 | 0.98199 | -0.3463 | 0.4 | 1 | 1.1 | 0.9
34 | 1 | 0.0059363 | 0.0014878 | 0 | 0 | 1 | 0.98359 | -0.31504 | 0.4 | 1 | 1.1 | 0.9
36 | 1 | 0.0039692 | 0.00099478 | 0 | 0 | 1 | 0.98382 | -0.3106 | 0.4 | 1 | 1.1 | 0.9
37 | 1 | 0.00089982 | 0.00022552 | 0 | 0 | 1 | 0.98516 | -0.28454 | 0.4 | 1 | 1.1 | 0.9
112 | 1 | 0.0036555 | 0.00091616 | 0 | 0 | 1 | 0.98606 | -0.26707 | 0.4 | 1 | 1.1 | 0.9
55 | 1 | 0.0065813 | 0.0016494 | 0 | 0 | 1 | 0.98561 | -0.27702 | 0.4 | 1 | 1.1 | 0.9
56 | 1 | 0.00044593 | 0.00011176 | 0 | 0 | 1 | 0.98549 | -0.27921 | 0.4 | 1 | 1.1 | 0.9
57 | 1 | 0.001269 | 0.00031805 | 0 | 0 | 1 | 0.98636 | -0.26231 | 0.4 | 1 | 1.1 | 0.9
58 | 1 | 0.00075823 | 0.00019003 | 0 | 0 | 1 | 0.98541 | -0.28076 | 0.4 | 1 | 1.1 | 0.9
59 | 1 | 0.0010964 | 0.0002748 | 0 | 0 | 1 | 0.98772 | -0.23583 | 0.4 | 1 | 1.1 | 0.9
80 | 1 | 0.0023437 | 0.0005874 | 0 | 0 | 1 | 0.98498 | -0.28921 | 0.4 | 1 | 1.1 | 0.9
69 | 1 | 0 | 0 | 0 | 0 | 1 | 0.98791 | -0.2322 | 0.4 | 1 | 1.1 | 0.9
66 | 1 | 0.0030611 | 0.00076719 | 0 | 0 | 1 | 0.98915 | -0.20813 | 0.4 | 1 | 1.1 | 0.9
67 | 1 | 0.0014027 | 0.00035154 | 0 | 0 | 1 | 0.9882 | -0.22659 | 0.4 | 1 | 1.1 | 0.9
68 | 1 | 0.001427 | 0.00035764 | 0 | 0 | 1 | 0.98916 | -0.20784 | 0.4 | 1 | 1.1 | 0.9
70 | 1 | 0.0056046 | 0.0014046 | 0 | 0 | 1 | 0.98988 | -0.194 | 0.4 | 1 | 1.1 | 0.9
105 | 1 | 0.0029652 | 0.00074316 | 0 | 0 | 1 | 0.99075 | -0.1771 | 0.4 | 1 | 1.1 | 0.9
84 | 1 | 0 | 0 | 0 | 0 | 1 | 0.98498 | -0.28933 | 0.4 | 1 | 1.1 | 0.9
82 | 1 | 0.001122 | 0.0002812 | 0 | 0 | 1 | 0.98496 | -0.28972 | 0.4 | 1 | 1.1 | 0.9
83 | 1 | 0.00061248 | 0.0001535 | 0 | 0 | 1 | 0.98496 | -0.28972 | 0.4 | 1 | 1.1 | 0.9
85 | 1 | 0.0011579 | 0.00029019 | 0 | 0 | 1 | 0.98691 | -0.25145 | 0.4 | 1 | 1.1 | 0.9
87 | 1 | 0.0012763 | 0.00031988 | 0 | 0 | 1 | 0.98691 | -0.25161 | 0.4 | 1 | 1.1 | 0.9
107 | 1 | 0.0013373 | 0.00033517 | 0 | 0 | 1 | 0.9882 | -0.22639 | 0.4 | 1 | 1.1 | 0.9
109 | 1 | 0.00092151 | 0.00023095 | 0 | 0 | 1 | 0.98822 | -0.22599 | 0.4 | 1 | 1.1 | 0.9
108 | 1 | 0.0052567 | 0.0013175 | 0 | 0 | 1 | 0.98909 | -0.20914 | 0.4 | 1 | 1.1 | 0.9
110 | 1 | 0.0023133 | 0.00057976 | 0 | 0 | 1 | 0.98914 | -0.20817 | 0.4 | 1 | 1.1 | 0.9
111 | 1 | 0.00094909 | 0.00023786 | 0 | 0 | 1 | 0.98824 | -0.2256 | 0.4 | 1 | 1.1 | 0.9
115 | 1 | 0.0026171 | 0.00065591 | 0 | 0 | 1 | 0.98924 | -0.20631 | 0.4 | 1 | 1.1 | 0.9
113 | 1 | 0.0055874 | 0.0014003 | 0 | 0 | 1 | 0.98831 | -0.22427 | 0.4 | 1 | 1.1 | 0.9
114 | 1 | 0 | 0 | 0 | 0 | 1 | 0.98844 | -0.22174 | 0.4 | 1 | 1.1 | 0.9
118 | 1 | 0.00089946 | 0.00022543 | 0 | 0 | 1 | 0.98798 | -0.2307 | 0.4 | 1 | 1.1 | 0.9
116 | 1 | 0.004882 | 0.0012236 | 0 | 0 | 1 | 0.98945 | -0.20226 | 0.4 | 1 | 1.1 | 0.9

## generator_data
GEN_BUS | PG | QG | QMAX | QMIN | VG | MBASE | GEN_STATUS | PMAX | PMIN
29 | 0.21493 | 0.054837 | 10 | -10 | 1 | 100 | 1 | 10 | 0

## branch_data
F_BUS | T_BUS | BR_R | BR_X | BR_B | RATE_A | RATE_B | RATE_C | TAP | SHIFT | BR_STATUS | ANGMIN | ANGMAX | P_in | Q_in | P_out | Q_out
1 | 2 | 1.2402 | 0.79374 | 2.0827e-09 | 0 | 0 | 0 | 0 | 0 | 1 | -90 | 90 | 0.08097 | 0.02061 | -0.080883 | -0.020554
1 | 3 | 1.2485 | 0.79905 | 2.0966e-09 | 0 | 0 | 0 | 0 | 0 | 1 | -90 | 90 | -0.081712 | -0.020796 | 0.081802 | 0.020853
2 | 4 | 0.39697 | 0.25406 | 6.6661e-10 | 0 | 0 | 0 | 0 | 0 | 1 | -90 | 90 | 0.079367 | 0.020175 | -0.07934 | -0.020157
3 | 5 | 0.032723 | 0.020942 | 5.495e-11 | 0 | 0 | 0 | 0 | 0 | 1 | -90 | 90 | -0.090287 | -0.02298 | 0.09029 | 0.022982
4 | 10 | 1.5757 | 1.0084 | 2.646e-09 | 0 | 0 | 0 | 0 | 0 | 1 | -90 | 90 | 0.077141 | 0.019606 | -0.077039 | -0.019541
5 | 12 | 1.5579 | 0.99705 | 2.6161e-09 | 0 | 0 | 0 | 0 | 0 | 1 | -90 | 90 | 0.10435 | 0.026368 | -0.10417 | -0.026252
5 | 13 | 0.50104 | 0.32067 | 1.6828e-09 | 0 | 0 | 0 | 0 | 0 | 1 | -90 | 90 | -0.19464 | -0.04935 | 0.19484 | 0.049481
10 | 11 | 0.31666 | 0.20267 | 5.3176e-10 | 0 | 0 | 0 | 0 | 0 | 1 | -90 | 90 | 0.075016 | 0.019034 | -0.074996 | -0.019022
12 | 20 | 4.5131 | 2.8884 | 7.5787e-09 | 0 | 0 | 0 | 0 | 0 | 1 | -90 | 90 | 0.051743 | 0.013054 | -0.051612 | -0.012971
12 | 21 | 1.0748 | 0.6879 | 1.805e-09 | 0 | 0 | 0 | 0 | 0 | 1 | -90 | 90 | 0.045245 | 0.011399 | -0.045222 | -0.011384
12 | 15 | 2.5468 | 1.6299 | 4.2767e-09 | 0 | 0 | 0 | 0 | 0 | 1 | -90 | 90 | 0.007177 | 0.0017988 | -0.0071756 | -0.0017983
13 | 22 | 0.85 | 0.544 | 2.8547e-09 | 0 | 0 | 0 | 0 | 0 | 1 | -90 | 90 | -0.19915 | -0.050561 | 0.19951 | 0.050792
6 | 7 | 1.2672 | 0.81103 | 2.128e-09 | 0 | 0 | 0 | 0 | 0 | 1 | -90 | 90 | -0.016765 | -0.0042017 | 0.016769 | 0.004204
6 | 8 | 0.84295 | 0.53949 | 1.4155e-09 | 0 | 0 | 0 | 0 | 0 | 1 | -90 | 90 | 0.0052829 | 0.001324 | -0.0052826 | -0.001324
7 | 9 | 9.8349 | 6.2944 | 1.6516e-08 | 0 | 0 | 0 | 0 | 0 | 1 | -90 | 90 | -0.016769 | -0.004204 | 0.016799 | 0.0042218
9 | 86 | 7.2148 | 4.6174 | 1.2116e-08 | 0 | 0 | 0 | 0 | 0 | 1 | -90 | 90 | 0.0024347 | 0.00060898 | -0.0024342 | -0.00060986
9 | 120 | 1.9829 | 1.269 | 3.3298e-09 | 0 | 0 | 0 | 0 | 0 | 1 | -90 | 90 | -0.019234 | -0.0048307 | 0.019242 | 0.0048355
86 | 87 | 0.95289 | 0.60985 | 1.6002e-09 | 0 | 0 | 0 | 0 | 0 | 1 | -90 | 90 | 0.0012763 | 0.00031974 | -0.0012763 | -0.00031988
86 | 85 | 0.4336 | 0.2775 | 7.2813e-10 | 0 | 0 | 0 | 0 | 0 | 1 | -90 | 90 | 0.0011579 | 0.00029012 | -0.0011579 | -0.00029019
120 | 118 | 1.7271 | 1.1053 | 2.9003e-09 | 0 | 0 | 0 | 0 | 0 | 1 | -90 | 90 | -0.020027 | -0.0050324 | 0.020035 | 0.005037
11 | 38 | 1.3835 | 0.88544 | 2.3233e-09 | 0 | 0 | 0 | 0 | 0 | 1 | -90 | 90 | 0.074996 | 0.019022 | -0.074912 | -0.018968
38 | 112 | 3.0366 | 1.9434 | 5.0992e-09 | 0 | 0 | 0 | 0 | 0 | 1 | -90 | 90 | 0.074174 | 0.018783 | -0.073992 | -0.018667
20 | 117 | 1.275 | 0.81601 | 2.1411e-09 | 0 | 0 | 0 | 0 | 0 | 1 | -90 | 90 | 0.018633 | 0.0046724 | -0.018629 | -0.0046695
20 | 119 | 2.9353 | 1.8786 | 4.9291e-09 | 0 | 0 | 0 | 0 | 0 | 1 | -90 | 90 | 0.032979 | 0.0082989 | -0.032944 | -0.0082772
21 | 106 | 0.50203 | 0.3213 | 8.4305e-10 | 0 | 0 | 0 | 0 | 0 | 1 | -90 | 90 | 0.002744 | 0.00068766 | -0.002744 | -0.00068771
21 | 104 | 0.088286 | 0.056503 | 1.4826e-10 | 0 | 0 | 0 | 0 | 0 | 1 | -90 | 90 | 0.042478 | 0.010696 | -0.042476 | -0.010695
15 | 14 | 0.37183 | 0.23797 | 6.2439e-10 | 0 | 0 | 0 | 0 | 0 | 1 | -90 | 90 | 0.0013673 | 0.00034263 | -0.0013673 | -0.00034268
22 | 23 | 0.3348 | 0.21427 | 1.1245e-09 | 0 | 0 | 0 | 0 | 0 | 1 | -90 | 90 | -0.20259 | -0.051564 | 0.20274 | 0.051658
16 | 17 | 2.571 | 1.6455 | 4.3174e-09 | 0 | 0 | 0 | 0 | 0 | 1 | -90 | 90 | 0.0012483 | 0.00030967 | -0.0012483 | -0.00031006
16 | 18 | 3.4259 | 2.1926 | 5.7529e-09 | 0 | 0 | 0 | 0 | 0 | 1 | -90 | 90 | -0.0039807 | -0.00099447 | 0.0039813 | 0.00099429
17 | 30 | 15.8454 | 10.1411 | 2.6609e-08 | 0 | 0 | 0 | 0 | 0 | 1 | -90 | 90 | 0.00040693 | 9.9198e-05 | -0.0004069 | -0.00010177
18 | 19 | 1.5431 | 0.98757 | 2.5912e-09 | 0 | 0 | 0 | 0 | 0 | 1 | -90 | 90 | -0.0062916 | -0.0015733 | 0.0062923 | 0.0015735
30 | 31 | 1.2799 | 0.81915 | 2.1493e-09 | 0 | 0 | 0 | 0 | 0 | 1 | -90 | 90 | 0.0004069 | 0.00010177 | -0.0004069 | -0.00010198
19 | 32 | 1.6213 | 1.0376 | 2.7226e-09 | 0 | 0 | 0 | 0 | 0 | 1 | -90 | 90 | -0.0077397 | -0.0019362 | 0.0077407 | 0.0019367
32 | 81 | 1.2155 | 0.77789 | 2.0411e-09 | 0 | 0 | 0 | 0 | 0 | 1 | -90 | 90 | -0.0092457 | -0.0023138 | 0.0092468 | 0.0023144
117 | 116 | 0.25608 | 0.16389 | 4.3003e-10 | 0 | 0 | 0 | 0 | 0 | 1 | -90 | 90 | 0.015073 | 0.0037783 | -0.015072 | -0.0037779
119 | 114 | 0.55406 | 0.3546 | 9.3041e-10 | 0 | 0 | 0 | 0 | 0 | 1 | -90 | 90 | 0.029745 | 0.0074755 | -0.02974 | -0.0074722
104 | 105 | 2.4992 | 1.5995 | 4.1969e-09 | 0 | 0 | 0 | 0 | 0 | 1 | -90 | 90 | 0.039094 | 0.0098477 | -0.039053 | -0.0098217
23 | 29 | 0.70168 | 0.44908 | 2.3566e-09 | 0 | 0 | 0 | 0 | 0 | 1 | -90 | 90 | -0.20654 | -0.052609 | 0.20686 | 0.052814
24 | 25 | 2.7653 | 1.7698 | 4.6437e-09 | 0 | 0 | 0 | 0 | 0 | 1 | -90 | 90 | 0.013897 | 0.0034848 | -0.013891 | -0.0034814
24 | 26 | 2.3548 | 1.5071 | 3.9543e-09 | 0 | 0 | 0 | 0 | 0 | 1 | -90 | 90 | -0.02171 | -0.0054431 | 0.021722 | 0.0054505
26 | 28 | 0.62079 | 0.39731 | 1.0425e-09 | 0 | 0 | 0 | 0 | 0 | 1 | -90 | 90 | -0.025435 | -0.006381 | 0.025439 | 0.0063838
28 | 35 | 2.0398 | 1.3055 | 3.4253e-09 | 0 | 0 | 0 | 0 | 0 | 1 | -90 | 90 | -0.043612 | -0.010938 | 0.043655 | 0.010966
35 | 33 | 0.28436 | 0.18199 | 4.7752e-10 | 0 | 0 | 0 | 0 | 0 | 1 | -90 | 90 | -0.051958 | -0.013047 | 0.051967 | 0.013052
81 | 69 | 2.7157 | 1.738 | 4.5603e-09 | 0 | 0 | 0 | 0 | 0 | 1 | -90 | 90 | -0.010251 | -0.0025661 | 0.010254 | 0.0025677
33 | 34 | 2.2852 | 1.4626 | 3.8375e-09 | 0 | 0 | 0 | 0 | 0 | 1 | -90 | 90 | -0.059284 | -0.014886 | 0.059373 | 0.014942
34 | 36 | 0.296 | 0.18944 | 4.9707e-10 | 0 | 0 | 0 | 0 | 0 | 1 | -90 | 90 | -0.065309 | -0.01643 | 0.065323 | 0.016439
36 | 37 | 1.6376 | 1.0481 | 2.7501e-09 | 0 | 0 | 0 | 0 | 0 | 1 | -90 | 90 | -0.069292 | -0.017433 | 0.069378 | 0.017488
37 | 112 | 1.0863 | 0.69526 | 1.8243e-09 | 0 | 0 | 0 | 0 | 0 | 1 | -90 | 90 | -0.070278 | -0.017714 | 0.070337 | 0.017751
55 | 56 | 1.8053 | 1.1554 | 3.0316e-09 | 0 | 0 | 0 | 0 | 0 | 1 | -90 | 90 | 0.005285 | 0.0013234 | -0.0052844 | -0.0013233
55 | 57 | 5.3995 | 3.4557 | 9.0672e-09 | 0 | 0 | 0 | 0 | 0 | 1 | -90 | 90 | -0.011866 | -0.0029728 | 0.011875 | 0.0029772
56 | 58 | 1.3908 | 0.89013 | 2.3356e-09 | 0 | 0 | 0 | 0 | 0 | 1 | -90 | 90 | 0.0048385 | 0.0012115 | -0.0048381 | -0.0012115
57 | 59 | 8.7984 | 5.631 | 1.4775e-08 | 0 | 0 | 0 | 0 | 0 | 1 | -90 | 90 | -0.013144 | -0.0032953 | 0.01316 | 0.0033045
58 | 80 | 9.0071 | 5.7645 | 1.5125e-08 | 0 | 0 | 0 | 0 | 0 | 1 | -90 | 90 | 0.0040799 | 0.0010215 | -0.0040783 | -0.0010219
59 | 69 | 1.115 | 0.71358 | 1.8723e-09 | 0 | 0 | 0 | 0 | 0 | 1 | -90 | 90 | -0.014257 | -0.0035793 | 0.014259 | 0.0035807
80 | 84 | 0.30164 | 0.19305 | 5.0654e-10 | 0 | 0 | 0 | 0 | 0 | 1 | -90 | 90 | 0.0017345 | 0.00043453 | -0.0017345 | -0.00043457
69 | 67 | 1.0018 | 0.64113 | 1.6822e-09 | 0 | 0 | 0 | 0 | 0 | 1 | -90 | 90 | -0.024514 | -0.0061483 | 0.02452 | 0.0061524
66 | 67 | 3.1225 | 1.9984 | 5.2435e-09 | 0 | 0 | 0 | 0 | 0 | 1 | -90 | 90 | 0.025946 | 0.006518 | -0.025923 | -0.0065039
66 | 68 | 0.043735 | 0.02799 | 7.3442e-11 | 0 | 0 | 0 | 0 | 0 | 1 | -90 | 90 | -0.029007 | -0.0072852 | 0.029007 | 0.0072854
68 | 70 | 1.9988 | 1.2792 | 3.3565e-09 | 0 | 0 | 0 | 0 | 0 | 1 | -90 | 90 | -0.030434 | -0.0076431 | 0.030454 | 0.0076556
70 | 105 | 2.0635 | 1.3207 | 3.4652e-09 | 0 | 0 | 0 | 0 | 0 | 1 | -90 | 90 | -0.036059 | -0.0090603 | 0.036088 | 0.0090785
84 | 82 | 0.96969 | 0.6206 | 1.6284e-09 | 0 | 0 | 0 | 0 | 0 | 1 | -90 | 90 | 0.0017345 | 0.00043457 | -0.0017345 | -0.00043471
82 | 83 | 0.0023539 | 0.0015065 | 3.9528e-12 | 0 | 0 | 0 | 0 | 0 | 1 | -90 | 90 | 0.00061248 | 0.0001535 | -0.00061248 | -0.0001535
107 | 109 | 1.2937 | 0.82799 | 2.1725e-09 | 0 | 0 | 0 | 0 | 0 | 1 | -90 | 90 | -0.0013373 | -0.00033517 | 0.0013374 | 0.00033498
109 | 111 | 0.75637 | 0.48408 | 1.2702e-09 | 0 | 0 | 0 | 0 | 0 | 1 | -90 | 90 | -0.0022589 | -0.00056593 | 0.0022589 | 0.00056583
108 | 110 | 0.80221 | 0.51341 | 1.3471e-09 | 0 | 0 | 0 | 0 | 0 | 1 | -90 | 90 | -0.0052567 | -0.0013175 | 0.0052569 | 0.0013175
110 | 115 | 1.0809 | 0.69175 | 1.8151e-09 | 0 | 0 | 0 | 0 | 0 | 1 | -90 | 90 | -0.0075702 | -0.0018972 | 0.0075709 | 0.0018975
111 | 113 | 1.8152 | 1.1617 | 3.0482e-09 | 0 | 0 | 0 | 0 | 0 | 1 | -90 | 90 | -0.003208 | -0.0008037 | 0.0032082 | 0.00080353
115 | 116 | 1.7438 | 1.1161 | 2.9284e-09 | 0 | 0 | 0 | 0 | 0 | 1 | -90 | 90 | -0.010188 | -0.0025534 | 0.01019 | 0.0025544
113 | 114 | 1.2626 | 0.8081 | 2.1203e-09 | 0 | 0 | 0 | 0 | 0 | 1 | -90 | 90 | -0.0087956 | -0.0022039 | 0.0087967 | 0.0022044
114 | 118 | 1.8767 | 1.2011 | 3.1515e-09 | 0 | 0 | 0 | 0 | 0 | 1 | -90 | 90 | 0.020943 | 0.0052678 | -0.020934 | -0.0052624