## bus_data
BUS_I | BUS_TYPE | Pd | Qd | Gs | Bs | area | Vm | Va | baseKV | zone | Vmax | Vmin
1 | 1 | 0.011194 | 0.0028054 | 0 | 0 | 1 | 0.97067 | -0.56687 | 0.4 | 1 | 1.1 | 0.9
2 | 1 | 0 | 0 | 0 | 0 | 1 | 0.97088 | -0.56283 | 0.4 | 1 | 1.1 | 0.9
4 | 1 | 0.0017056 | 0.00042745 | 0 | 0 | 1 | 0.97078 | -0.56479 | 0.4 | 1 | 1.1 | 0.9
5 | 1 | 0 | 0 | 0 | 0 | 1 | 0.97098 | -0.56081 | 0.4 | 1 | 1.1 | 0.9
74 | 1 | 0.0025764 | 0.00064571 | 0 | 0 | 1 | 0.97057 | -0.56884 | 0.4 | 1 | 1.1 | 0.9
48 | 1 | 0.024501 | 0.0061405 | 0 | 0 | 1 | 0.9713 | -0.55438 | 0.4 | 1 | 1.1 | 0.9
31 | 1 | 0.022446 | 0.0056254 | 0 | 0 | 1 | 0.9724 | -0.5327 | 0.4 | 1 | 1.1 | 0.9
24 | 1 | 0.0066843 | 0.0016753 | 0 | 0 | 1 | 0.98479 | -0.2917 | 0.4 | 1 | 1.1 | 0.9
23 | 1 | 0.010256 | 0.0025703 | 0 | 0 | 1 | 0.98496 | -0.28843 | 0.4 | 1 | 1.1 | 0.9
6 | 1 | 0.0012855 | 0.00032217 | 0 | 0 | 1 | 0.97473 | -0.48668 | 0.4 | 1 | 1.1 | 0.9
7 | 1 | 0.0024257 | 0.00060794 | 0 | 0 | 1 | 0.97437 | -0.49378 | 0.4 | 1 | 1.1 | 0.9
8 | 1 | 0 | 0 | 0 | 0 | 1 | 0.9748 | -0.48533 | 0.4 | 1 | 1.1 | 0.9
9 | 1 | 0.0042689 | 0.0010699 | 0 | 0 | 1 | 0.9743 | -0.49523 | 0.4 | 1 | 1.1 | 0.9
10 | 1 | 0 | 0 | 0 | 0 | 1 | 0.97566 | -0.46843 | 0.4 | 1 | 1.1 | 0.9
11 | 1 | 0.0043378 | 0.0010872 | 0 | 0 | 1 | 0.97475 | -0.48644 | 0.4 | 1 | 1.1 | 0.9
29 | 1 | 0.021671 | 0.0054313 | 0 | 0 | 1 | 0.97371 | -0.50681 | 0.4 | 1 | 1.1 | 0.9
12 | 1 | 0.0014913 | 0.00037375 | 0 | 0 | 1 | 0.97413 | -0.49861 | 0.4 | 1 | 1.1 | 0.9
16 | 1 | 0.0019085 | 0.00047832 | 0 | 0 | 1 | 0.97586 | -0.46457 | 0.4 | 1 | 1.1 | 0.9
13 | 1 | 0 | 0 | 0 | 0 | 1 | 0.97467 | -0.48789 | 0.4 | 1 | 1.1 | 0.9
15 | 1 | 0.0035071 | 0.00087897 | 0 | 0 | 1 | 0.97596 | -0.46256 | 0.4 | 1 | 1.1 | 0.9
73 | 1 | 0.010492 | 0.0026296 | 0 | 0 | 1 | 0.97562 | -0.46931 | 0.4 | 1 | 1.1 | 0.9
14 | 1 | 0 | 0 | 0 | 0 | 1 | 0.97458 | -0.48969 | 0.4 | 1 | 1.1 | 0.9
18 | 1 | 0.0028379 | 0.00071124 | 0 | 0 | 1 | 0.97447 | -0.49186 | 0.4 | 1 | 1.1 | 0.9
17 | 1 | 0.0063291 | 0.0015862 | 0 | 0 | 1 | 0.97627 | -0.45647 | 0.4 | 1 | 1.1 | 0.9
28 | 1 | 0.01199 | 0.0030049 | 0 | 0 | 1 | 0.97691 | -0.44394 | 0.4 | 1 | 1.1 | 0.9
30 | 1 | 0 | 0 | 0 | 0 | 1 | 0.97792 | -0.42426 | 0.4 | 1 | 1.1 | 0.9
19 | 1 | 0.027906 | 0.006994 | 0 | 0 | 1 | 0.9996 | -0.0075008 | 0.4 | 1 | 1.1 | 0.9
20 | 1 | 0.014689 | 0.0036815 | 0 | 0 | 1 | 0.99805 | -0.036853 | 0.4 | 1 | 1.1 | 0.9
21 | 3 | 0.004664 | 0.0011689 | 0 | 0 | 1 | 1 | 0 | 0.4 | 1 | 1.1 | 0.9
22 | 1 | 0.0050908 | 0.0012759 | 0 | 0 | 1 | 0.99716 | -0.053738 | 0.4 | 1 | 1.1 | 0.9
39 | 1 | 0 | 0 | 0 | 0 | 1 | 0.99343 | -0.12466 | 0.4 | 1 | 1.1 | 0.9
40 | 1 | 0.01477 | 0.0037018 | 0 | 0 | 1 | 0.99205 | -0.15096 | 0.4 | 1 | 1.1 | 0.9
26 | 1 | 0 | 0 | 0 | 0 | 1 | 0.99286 | -0.13559 | 0.4 | 1 | 1.1 | 0.9
25 | 1 | 0 | 0 | 0 | 0 | 1 | 0.98524 | -0.28283 | 0.4 | 1 | 1.1 | 0.9
27 | 1 | 0 | 0 | 0 | 0 | 1 | 0.98575 | -0.27304 | 0.4 | 1 | 1.1 | 0.9
52 | 1 | 0.019465 | 0.0048784 | 0 | 0 | 1 | 0.99259 | -0.14097 | 0.4 | 1 | 1.1 | 0.9
35 | 1 | 0.019948 | 0.0049994 | 0 | 0 | 1 | 0.98618 | -0.26466 | 0.4 | 1 | 1.1 | 0.9
36 | 1 | 0 | 0 | 0 | 0 | 1 | 0.98728 | -0.24327 | 0.4 | 1 | 1.1 | 0.9
38 | 1 | 0 | 0 | 0 | 0 | 1 | 0.98785 | -0.2321 | 0.4 | 1 | 1.1 | 0.9
34 | 1 | 0.020069 | 0.0050298 | 0 | 0 | 1 | 0.98684 | -0.25179 | 0.4 | 1 | 1.1 | 0.9
32 | 1 | 0 | 0 | 0 | 0 | 1 | 0.97862 | -0.41051 | 0.4 | 1 | 1.1 | 0.9
33 | 1 | 0.014684 | 0.0036802 | 0 | 0 | 1 | 0.97769 | -0.42874 | 0.4 | 1 | 1.1 | 0.9
66 | 1 | 0.0037767 | 0.00094653 | 0 | 0 | 1 | 0.97945 | -0.39434 | 0.4 | 1 | 1.1 | 0.9
59 | 1 | 0 | 0 | 0 | 0 | 1 | 0.98178 | -0.3489 | 0.4 | 1 | 1.1 | 0.9
62 | 1 | 0.0025539 | 0.00064006 | 0 | 0 | 1 | 0.98123 | -0.35963 | 0.4 | 1 | 1.1 | 0.9
57 | 1 | 0.0030918 | 0.00077489 | 0 | 0 | 1 | 0.98257 | -0.33349 | 0.4 | 1 | 1.1 | 0.9
67 | 1 | 0.0035926 | 0.00090039 | 0 | 0 | 1 | 0.97975 | -0.38841 | 0.4 | 1 | 1.1 | 0.9
53 | 1 | 0.022433 | 0.0056221 | 0 | 0 | 1 | 0.98869 | -0.21571 | 0.4 | 1 | 1.1 | 0.9
43 | 1 | 0 | 0 | 0 | 0 | 1 | 0.99011 | -0.18825 | 0.4 | 1 | 1.1 | 0.9
41 | 1 | 0 | 0 | 0 | 0 | 1 | 0.99073 | -0.17631 | 0.4 | 1 | 1.1 | 0.9
42 | 1 | 0.0049666 | 0.0012447 | 0 | 0 | 1 | 0.98997 | -0.19084 | 0.4 | 1 | 1.1 | 0.9
47 | 1 | 0.0024685 | 0.00061866 | 0 | 0 | 1 | 0.98994 | -0.19144 | 0.4 | 1 | 1.1 | 0.9
54 | 1 | 0.014149 | 0.003546 | 0 | 0 | 1 | 0.98909 | -0.20768 | 0.4 | 1 | 1.1 | 0.9
55 | 1 | 0.0051188 | 0.0012829 | 0 | 0 | 1 | 0.98834 | -0.22216 | 0.4 | 1 | 1.1 | 0.9
50 | 1 | 0 | 0 | 0 | 0 | 1 | 0.98762 | -0.23606 | 0.4 | 1 | 1.1 | 0.9
51 | 1 | 0 | 0 | 0 | 0 | 1 | 0.9877 | -0.23451 | 0.4 | 1 | 1.1 | 0.9
49 | 1 | 0.0081352 | 0.0020389 | 0 | 0 | 1 | 0.9875 | -0.23837 | 0.4 | 1 | 1.1 | 0.9
44 | 1 | 0.008602 | 0.0021559 | 0 | 0 | 1 | 0.98004 | -0.38277 | 0.4 | 1 | 1.1 | 0.9
45 | 1 | 0 | 0 | 0 | 0 | 1 | 0.98018 | -0.38001 | 0.4 | 1 | 1.1 | 0.9
46 | 1 | 0 | 0 | 0 | 0 | 1 | 0.98033 | -0.37718 | 0.4 | 1 | 1.1 | 0.9
71 | 1 | 0.0067737 | 0.0016977 | 0 | 0 | 1 | 0.98062 | -0.37147 | 0.4 | 1 | 1.1 | 0.9
68 | 1 | 0.0041801 | 0.0010476 | 0 | 0 | 1 | 0.98002 | -0.38326 | 0.4 | 1 | 1.1 | 0.9
70 | 1 | 0.0051555 | 0.0012921 | 0 | 0 | 1 | 0.9807 | -0.36997 | 0.4 | 1 | 1.1 | 0.9
56 | 1 | 0 | 0 | 0 | 0 | 1 | 0.98627 | -0.26197 | 0.4 | 1 | 1.1 | 0.9
65 | 1 | 0.013372 | 0.0033513 | 0 | 0 | 1 | 0.98602 | -0.26677 | 0.4 | 1 | 1.1 | 0.9
64 | 1 | 0.007758 | 0.0019443 | 0 | 0 | 1 | 0.98513 | -0.28398 | 0.4 | 1 | 1.1 | 0.9
58 | 1 | 0 | 0 | 0 | 0 | 1 | 0.98382 | -0.30934 | 0.4 | 1 | 1.1 | 0.9
60 | 1 | 0.0017433 | 0.00043692 | 0 | 0 | 1 | 0.98436 | -0.29894 | 0.4 | 1 | 1.1 | 0.9
61 | 1 | 0.0072724 | 0.0018226 | 0 | 0 | 1 | 0.9832 | -0.32147 | 0.4 | 1 | 1.1 | 0.9
63 | 1 | 0.0066371 | 0.0016634 | 0 | 0 | 1 | 0.98493 | -0.28796 | 0.4 | 1 | 1.1 | 0.9
72 | 1 | 0.0035421 | 0.00088772 | 0 | 0 | 1 | 0.98318 | -0.32192 | 0.4 | 1 | 1.1 | 0.9

## generator_data
GEN_BUS | PG | QG | QMAX | QMIN | VG | MBASE | GEN_STATUS | PMAX | PMIN
21 | 0.43507 | 0.11157 | 10 | -10 | 1 | 100 | 1 | 10 | 0

## branch_data
F_BUS | T_BUS | BR_R | BR_X | BR_B | RATE_A | RATE_B | RATE_C | TAP | SHIFT | BR_STATUS | ANGMIN | ANGMAX | P_in | Q_in | P_out | Q_out
1 | 2 | 1.5228 | 0.97457 | 2.5571e-09 | 0 | 0 | 0 | 0 | 0 | 1 | -90 | 90 | -0.011193 | -0.0028055 | 0.011195 | 0.0028066
2 | 4 | 1.9336 | 1.2375 | 3.247e-09 | 0 | 0 | 0 | 0 | 0 | 1 | -90 | 90 | 0.0042827 | 0.0010724 | -0.0042823 | -0.0010725
2 | 5 | 0.55219 | 0.3534 | 9.2727e-10 | 0 | 0 | 0 | 0 | 0 | 1 | -90 | 90 | -0.015478 | -0.0038791 | 0.01548 | 0.0038799
4 | 74 | 6.6393 | 4.2491 | 1.1149e-08 | 0 | 0 | 0 | 0 | 0 | 1 | -90 | 90 | 0.0025768 | 0.00064501 | -0.0025763 | -0.00064574
5 | 48 | 1.7564 | 1.1241 | 2.9495e-09 | 0 | 0 | 0 | 0 | 0 | 1 | -90 | 90 | -0.01548 | -0.0038799 | 0.015484 | 0.0038827
48 | 31 | 2.2955 | 1.4691 | 3.8548e-09 | 0 | 0 | 0 | 0 | 0 | 1 | -90 | 90 | -0.039985 | -0.010023 | 0.040026 | 0.01005
31 | 29 | 1.76 | 1.1264 | 5.9111e-09 | 0 | 0 | 0 | 0 | 0 | 1 | -90 | 90 | -0.062471 | -0.015675 | 0.062548 | 0.015724
24 | 23 | 2.1283 | 1.3621 | 3.574e-09 | 0 | 0 | 0 | 0 | 0 | 1 | -90 | 90 | -0.0066843 | -0.0016753 | 0.0066853 | 0.0016756
23 | 25 | 1.4384 | 0.92057 | 2.4154e-09 | 0 | 0 | 0 | 0 | 0 | 1 | -90 | 90 | -0.016941 | -0.0042459 | 0.016945 | 0.0042485
6 | 7 | 0.32771 | 0.20974 | 2.7516e-09 | 0 | 0 | 0 | 0 | 0 | 1 | -90 | 90 | 0.092489 | 0.02326 | -0.092458 | -0.02324
6 | 8 | 0.061269 | 0.039212 | 5.1443e-10 | 0 | 0 | 0 | 0 | 0 | 1 | -90 | 90 | -0.093775 | -0.023582 | 0.093781 | 0.023586
7 | 9 | 0.068427 | 0.043793 | 5.7454e-10 | 0 | 0 | 0 | 0 | 0 | 1 | -90 | 90 | 0.090032 | 0.022632 | -0.090026 | -0.022629
8 | 10 | 0.71539 | 0.45785 | 6.0067e-09 | 0 | 0 | 0 | 0 | 0 | 1 | -90 | 90 | -0.10096 | -0.025384 | 0.10104 | 0.025436
8 | 11 | 0.65896 | 0.42173 | 1.1066e-09 | 0 | 0 | 0 | 0 | 0 | 1 | -90 | 90 | 0.0071766 | 0.0017978 | -0.0071763 | -0.0017976
9 | 12 | 0.16823 | 0.10767 | 1.4125e-09 | 0 | 0 | 0 | 0 | 0 | 1 | -90 | 90 | 0.085757 | 0.021559 | -0.085743 | -0.02155
10 | 16 | 0.16352 | 0.10465 | 1.373e-09 | 0 | 0 | 0 | 0 | 0 | 1 | -90 | 90 | -0.10104 | -0.025435 | 0.10106 | 0.025447
11 | 13 | 2.1723 | 1.3902 | 3.6478e-09 | 0 | 0 | 0 | 0 | 0 | 1 | -90 | 90 | 0.0028385 | 0.00071044 | -0.0028383 | -0.00071066
29 | 12 | 0.41456 | 0.26532 | 3.4808e-09 | 0 | 0 | 0 | 0 | 0 | 1 | -90 | 90 | -0.084219 | -0.021155 | 0.084252 | 0.021176
16 | 15 | 0.083207 | 0.053252 | 6.9863e-10 | 0 | 0 | 0 | 0 | 0 | 1 | -90 | 90 | -0.10297 | -0.025926 | 0.10298 | 0.025932
13 | 14 | 2.6967 | 1.7259 | 4.5285e-09 | 0 | 0 | 0 | 0 | 0 | 1 | -90 | 90 | 0.0028383 | 0.00071066 | -0.0028381 | -0.00071093
15 | 17 | 0.22327 | 0.1429 | 1.8747e-09 | 0 | 0 | 0 | 0 | 0 | 1 | -90 | 90 | -0.11698 | -0.029442 | 0.11701 | 0.029464
15 | 73 | 2.7424 | 1.7551 | 4.6052e-09 | 0 | 0 | 0 | 0 | 0 | 1 | -90 | 90 | 0.010495 | 0.0026314 | -0.010492 | -0.0026297
14 | 18 | 3.246 | 2.0774 | 5.4509e-09 | 0 | 0 | 0 | 0 | 0 | 1 | -90 | 90 | 0.0028381 | 0.00071093 | -0.0028378 | -0.00071126
17 | 28 | 0.43552 | 0.27874 | 3.6568e-09 | 0 | 0 | 0 | 0 | 0 | 1 | -90 | 90 | -0.12334 | -0.03105 | 0.12342 | 0.031097
28 | 30 | 0.62411 | 0.39943 | 5.2403e-09 | 0 | 0 | 0 | 0 | 0 | 1 | -90 | 90 | -0.13541 | -0.034102 | 0.13553 | 0.034183
30 | 32 | 0.39414 | 0.25225 | 3.3093e-09 | 0 | 0 | 0 | 0 | 0 | 1 | -90 | 90 | -0.15022 | -0.037865 | 0.15032 | 0.037928
30 | 33 | 1.3071 | 0.83654 | 2.195e-09 | 0 | 0 | 0 | 0 | 0 | 1 | -90 | 90 | 0.014687 | 0.0036821 | -0.014684 | -0.0036803
19 | 20 | 0.33146 | 0.21214 | 2.7831e-09 | 0 | 0 | 0 | 0 | 0 | 1 | -90 | 90 | 0.40234 | 0.10331 | -0.40177 | -0.10294
19 | 21 | 0.079283 | 0.050741 | 6.6569e-10 | 0 | 0 | 0 | 0 | 0 | 1 | -90 | 90 | -0.43025 | -0.1103 | 0.43041 | 0.1104
20 | 22 | 0.19755 | 0.12643 | 1.6587e-09 | 0 | 0 | 0 | 0 | 0 | 1 | -90 | 90 | 0.38708 | 0.099262 | -0.38676 | -0.099059
22 | 39 | 0.83708 | 0.53573 | 7.0284e-09 | 0 | 0 | 0 | 0 | 0 | 1 | -90 | 90 | 0.38167 | 0.097783 | -0.38037 | -0.096948
39 | 40 | 0.32563 | 0.2084 | 2.7341e-09 | 0 | 0 | 0 | 0 | 0 | 1 | -90 | 90 | 0.36089 | 0.092061 | -0.36043 | -0.091768
39 | 26 | 2.4811 | 1.5879 | 4.1664e-09 | 0 | 0 | 0 | 0 | 0 | 1 | -90 | 90 | 0.01948 | 0.0048875 | -0.01947 | -0.0048814
40 | 41 | 0.3266 | 0.20902 | 2.7422e-09 | 0 | 0 | 0 | 0 | 0 | 1 | -90 | 90 | 0.34566 | 0.088066 | -0.34524 | -0.087796
26 | 52 | 1.2229 | 0.78269 | 2.0537e-09 | 0 | 0 | 0 | 0 | 0 | 1 | -90 | 90 | 0.01947 | 0.0048814 | -0.019465 | -0.0048784
25 | 27 | 2.5145 | 1.6093 | 4.2226e-09 | 0 | 0 | 0 | 0 | 0 | 1 | -90 | 90 | -0.016945 | -0.0042485 | 0.016953 | 0.0042532
27 | 35 | 2.1555 | 1.3796 | 3.6197e-09 | 0 | 0 | 0 | 0 | 0 | 1 | -90 | 90 | -0.016953 | -0.0042532 | 0.01696 | 0.0042572
35 | 34 | 1.5216 | 0.97385 | 2.5552e-09 | 0 | 0 | 0 | 0 | 0 | 1 | -90 | 90 | -0.036908 | -0.0092566 | 0.036931 | 0.0092709
36 | 38 | 0.85719 | 0.5486 | 1.4394e-09 | 0 | 0 | 0 | 0 | 0 | 1 | -90 | 90 | -0.057023 | -0.014315 | 0.057053 | 0.014335
36 | 34 | 0.65377 | 0.41841 | 1.0979e-09 | 0 | 0 | 0 | 0 | 0 | 1 | -90 | 90 | 0.057023 | 0.014315 | -0.057 | -0.014301
38 | 53 | 1.2595 | 0.80605 | 2.115e-09 | 0 | 0 | 0 | 0 | 0 | 1 | -90 | 90 | -0.057053 | -0.014335 | 0.057098 | 0.014363
32 | 66 | 0.46413 | 0.29704 | 3.897e-09 | 0 | 0 | 0 | 0 | 0 | 1 | -90 | 90 | -0.15032 | -0.037928 | 0.15044 | 0.038002
66 | 67 | 0.1664 | 0.1065 | 1.3972e-09 | 0 | 0 | 0 | 0 | 0 | 1 | -90 | 90 | -0.15421 | -0.038948 | 0.15426 | 0.038976
59 | 62 | 0.25134 | 0.16086 | 2.1103e-09 | 0 | 0 | 0 | 0 | 0 | 1 | -90 | 90 | 0.18545 | 0.046922 | -0.18535 | -0.046861
59 | 57 | 0.36148 | 0.23135 | 3.0351e-09 | 0 | 0 | 0 | 0 | 0 | 1 | -90 | 90 | -0.18545 | -0.046922 | 0.18558 | 0.04701
62 | 70 | 0.24551 | 0.15713 | 2.0614e-09 | 0 | 0 | 0 | 0 | 0 | 1 | -90 | 90 | 0.1828 | 0.046221 | -0.18271 | -0.046164
57 | 58 | 0.55861 | 0.35751 | 4.6903e-09 | 0 | 0 | 0 | 0 | 0 | 1 | -90 | 90 | -0.18868 | -0.047784 | 0.1889 | 0.047924
67 | 68 | 0.14111 | 0.090313 | 1.1848e-09 | 0 | 0 | 0 | 0 | 0 | 1 | -90 | 90 | -0.15785 | -0.039877 | 0.15789 | 0.039901
53 | 43 | 1.5176 | 0.97129 | 2.5485e-09 | 0 | 0 | 0 | 0 | 0 | 1 | -90 | 90 | -0.07953 | -0.019985 | 0.079635 | 0.020052
43 | 41 | 0.66125 | 0.4232 | 1.1104e-09 | 0 | 0 | 0 | 0 | 0 | 1 | -90 | 90 | -0.079635 | -0.020052 | 0.07968 | 0.020081
41 | 42 | 0.24333 | 0.15573 | 2.0431e-09 | 0 | 0 | 0 | 0 | 0 | 1 | -90 | 90 | 0.26556 | 0.067716 | -0.26537 | -0.067597
42 | 47 | 1.065 | 0.68157 | 1.7883e-09 | 0 | 0 | 0 | 0 | 0 | 1 | -90 | 90 | 0.0024686 | 0.00061854 | -0.0024685 | -0.00061867
42 | 54 | 0.28963 | 0.18536 | 2.4318e-09 | 0 | 0 | 0 | 0 | 0 | 1 | -90 | 90 | 0.25793 | 0.065734 | -0.25773 | -0.0656
54 | 55 | 0.26334 | 0.16854 | 2.2111e-09 | 0 | 0 | 0 | 0 | 0 | 1 | -90 | 90 | 0.24358 | 0.062054 | -0.24341 | -0.061945
55 | 51 | 0.22908 | 0.14661 | 1.9234e-09 | 0 | 0 | 0 | 0 | 0 | 1 | -90 | 90 | 0.23829 | 0.060662 | -0.23815 | -0.060572
50 | 51 | 0.83195 | 0.53245 | 1.3971e-09 | 0 | 0 | 0 | 0 | 0 | 1 | -90 | 90 | -0.0081361 | -0.0020393 | 0.0081367 | 0.0020395
50 | 49 | 1.2441 | 0.79625 | 2.0892e-09 | 0 | 0 | 0 | 0 | 0 | 1 | -90 | 90 | 0.0081361 | 0.0020393 | -0.0081352 | -0.0020389
51 | 56 | 0.52644 | 0.33692 | 4.4202e-09 | 0 | 0 | 0 | 0 | 0 | 1 | -90 | 90 | 0.23001 | 0.058533 | -0.22971 | -0.058338
44 | 45 | 1.3813 | 0.88404 | 2.3196e-09 | 0 | 0 | 0 | 0 | 0 | 1 | -90 | 90 | -0.0086018 | -0.0021559 | 0.008603 | 0.0021564
45 | 46 | 1.4155 | 0.9059 | 2.377e-09 | 0 | 0 | 0 | 0 | 0 | 1 | -90 | 90 | -0.008603 | -0.0021564 | 0.0086041 | 0.0021569
46 | 71 | 0.14492 | 0.092746 | 1.2168e-09 | 0 | 0 | 0 | 0 | 0 | 1 | -90 | 90 | -0.17072 | -0.043136 | 0.17077 | 0.043166
46 | 68 | 0.16234 | 0.1039 | 1.3631e-09 | 0 | 0 | 0 | 0 | 0 | 1 | -90 | 90 | 0.16211 | 0.040979 | -0.16207 | -0.040949
71 | 70 | 0.036501 | 0.02336 | 3.0647e-10 | 0 | 0 | 0 | 0 | 0 | 1 | -90 | 90 | -0.17754 | -0.044863 | 0.17755 | 0.044871
56 | 65 | 0.091892 | 0.058811 | 7.7156e-10 | 0 | 0 | 0 | 0 | 0 | 1 | -90 | 90 | 0.22971 | 0.058339 | -0.22965 | -0.058305
65 | 64 | 0.34964 | 0.22377 | 2.9357e-09 | 0 | 0 | 0 | 0 | 0 | 1 | -90 | 90 | 0.21628 | 0.054953 | -0.2161 | -0.054839
64 | 63 | 0.083791 | 0.053626 | 7.0354e-10 | 0 | 0 | 0 | 0 | 0 | 1 | -90 | 90 | 0.20834 | 0.052895 | -0.2083 | -0.052869
58 | 60 | 0.22755 | 0.14563 | 1.9106e-09 | 0 | 0 | 0 | 0 | 0 | 1 | -90 | 90 | -0.19972 | -0.050638 | 0.19982 | 0.050701
58 | 61 | 4.8642 | 3.1131 | 8.1683e-09 | 0 | 0 | 0 | 0 | 0 | 1 | -90 | 90 | 0.010821 | 0.0027136 | -0.010814 | -0.0027103
60 | 63 | 0.23869 | 0.15276 | 2.0042e-09 | 0 | 0 | 0 | 0 | 0 | 1 | -90 | 90 | -0.20156 | -0.051138 | 0.20167 | 0.051206
61 | 72 | 0.55242 | 0.35355 | 9.2766e-10 | 0 | 0 | 0 | 0 | 0 | 1 | -90 | 90 | 0.0035421 | 0.00088769 | -0.003542 | -0.00088773