## bus_data
BUS_I | BUS_TYPE | Pd | Qd | Gs | Bs | area | Vm | Va | baseKV | zone | Vmax | Vmin
1 | 1 | 0.0032719 | 0.00082002 | 0 | 0 | 1 | 0.99844 | -0.029831 | 0.4 | 1 | 1.1 | 0.9
2 | 1 | 0.028338 | 0.0071022 | 0 | 0 | 1 | 0.998 | -0.038378 | 0.4 | 1 | 1.1 | 0.9
3 | 3 | 0.037038 | 0.0092826 | 0 | 0 | 1 | 1 | 0 | 0.4 | 1 | 1.1 | 0.9
4 | 1 | 0.0029443 | 0.00073791 | 0 | 0 | 1 | 0.99797 | -0.038879 | 0.4 | 1 | 1.1 | 0.9
5 | 1 | 0.026257 | 0.0065806 | 0 | 0 | 1 | 0.99942 | -0.011161 | 0.4 | 1 | 1.1 | 0.9
14 | 1 | 0.0044107 | 0.0011054 | 0 | 0 | 1 | 0.99702 | -0.057188 | 0.4 | 1 | 1.1 | 0.9
36 | 1 | 0 | 0 | 0 | 0 | 1 | 0.99833 | -0.032158 | 0.4 | 1 | 1.1 | 0.9
12 | 1 | 0.0016428 | 0.00041172 | 0 | 0 | 1 | 0.99694 | -0.058765 | 0.4 | 1 | 1.1 | 0.9
37 | 1 | 0.05853 | 0.014669 | 0 | 0 | 1 | 0.99825 | -0.033593 | 0.4 | 1 | 1.1 | 0.9
33 | 1 | 0 | 0 | 0 | 0 | 1 | 0.99824 | -0.033858 | 0.4 | 1 | 1.1 | 0.9
6 | 1 | 0.0022937 | 0.00057484 | 0 | 0 | 1 | 0.99715 | -0.054717 | 0.4 | 1 | 1.1 | 0.9
7 | 1 | 0.0017374 | 0.00043543 | 0 | 0 | 1 | 0.99692 | -0.059225 | 0.4 | 1 | 1.1 | 0.9
8 | 1 | 0 | 0 | 0 | 0 | 1 | 0.99741 | -0.04975 | 0.4 | 1 | 1.1 | 0.9
9 | 1 | 0.0012229 | 0.00030648 | 0 | 0 | 1 | 0.99671 | -0.063205 | 0.4 | 1 | 1.1 | 0.9
10 | 1 | 0.0037692 | 0.00094465 | 0 | 0 | 1 | 0.99775 | -0.043162 | 0.4 | 1 | 1.1 | 0.9
25 | 1 | 0 | 0 | 0 | 0 | 1 | 0.99647 | -0.067914 | 0.4 | 1 | 1.1 | 0.9
24 | 1 | 0.0048281 | 0.00121 | 0 | 0 | 1 | 0.99646 | -0.068172 | 0.4 | 1 | 1.1 | 0.9
32 | 1 | 0.026335 | 0.0066001 | 0 | 0 | 1 | 0.99753 | -0.047477 | 0.4 | 1 | 1.1 | 0.9
31 | 1 | 0.020399 | 0.0051125 | 0 | 0 | 1 | 0.99726 | -0.052682 | 0.4 | 1 | 1.1 | 0.9
13 | 1 | 0.0040319 | 0.0010105 | 0 | 0 | 1 | 0.99617 | -0.073507 | 0.4 | 1 | 1.1 | 0.9
15 | 1 | 0.0084456 | 0.0021167 | 0 | 0 | 1 | 0.99614 | -0.074148 | 0.4 | 1 | 1.1 | 0.9
26 | 1 | 0.0030342 | 0.00076043 | 0 | 0 | 1 | 0.99611 | -0.074568 | 0.4 | 1 | 1.1 | 0.9
27 | 1 | 0.0042886 | 0.0010748 | 0 | 0 | 1 | 0.99575 | -0.081617 | 0.4 | 1 | 1.1 | 0.9
16 | 1 | 0.0030755 | 0.00077079 | 0 | 0 | 1 | 0.99616 | -0.073914 | 0.4 | 1 | 1.1 | 0.9
17 | 1 | 0.0047518 | 0.0011909 | 0 | 0 | 1 | 0.99618 | -0.073566 | 0.4 | 1 | 1.1 | 0.9
19 | 1 | 0.0011862 | 0.00029728 | 0 | 0 | 1 | 0.99624 | -0.07232 | 0.4 | 1 | 1.1 | 0.9
18 | 1 | 0 | 0 | 0 | 0 | 1 | 0.99363 | -0.12231 | 0.4 | 1 | 1.1 | 0.9
20 | 1 | 0 | 0 | 0 | 0 | 1 | 0.99378 | -0.11942 | 0.4 | 1 | 1.1 | 0.9
21 | 1 | 0 | 0 | 0 | 0 | 1 | 0.99346 | -0.1257 | 0.4 | 1 | 1.1 | 0.9
22 | 1 | 0.0020534 | 0.00051463 | 0 | 0 | 1 | 0.99627 | -0.071728 | 0.4 | 1 | 1.1 | 0.9
30 | 1 | 0.0038069 | 0.00095409 | 0 | 0 | 1 | 0.99535 | -0.089319 | 0.4 | 1 | 1.1 | 0.9
35 | 1 | 0 | 0 | 0 | 0 | 1 | 0.99066 | -0.17989 | 0.4 | 1 | 1.1 | 0.9
38 | 1 | 0.0028449 | 0.000713 | 0 | 0 | 1 | 0.99335 | -0.12782 | 0.4 | 1 | 1.1 | 0.9
23 | 1 | 0.0018112 | 0.00045393 | 0 | 0 | 1 | 0.99634 | -0.070506 | 0.4 | 1 | 1.1 | 0.9
29 | 1 | 0.0026245 | 0.00065777 | 0 | 0 | 1 | 0.9954 | -0.088308 | 0.4 | 1 | 1.1 | 0.9
34 | 1 | 0.025101 | 0.006291 | 0 | 0 | 1 | 0.9901 | -0.19063 | 0.4 | 1 | 1.1 | 0.9
28 | 1 | 0.0061858 | 0.0015503 | 0 | 0 | 1 | 0.99566 | -0.083315 | 0.4 | 1 | 1.1 | 0.9

## generator_data
GEN_BUS | PG | QG | QMAX | QMIN | VG | MBASE | GEN_STATUS | PMAX | PMIN
3 | 0.29701 | 0.074722 | 10 | -10 | 1 | 100 | 1 | 10 | 0

## branch_data
F_BUS | T_BUS | BR_R | BR_X | BR_B | RATE_A | RATE_B | RATE_C | TAP | SHIFT | BR_STATUS | ANGMIN | ANGMAX | P_in | Q_in | P_out | Q_out
1 | 2 | 0.3907 | 0.25005 | 6.561e-10 | 0 | 0 | 0 | 0 | 0 | 1 | -90 | 90 | 0.098005 | 0.024675 | -0.097965 | -0.02465
1 | 3 | 1.322 | 0.84608 | 2.22e-09 | 0 | 0 | 0 | 0 | 0 | 1 | -90 | 90 | -0.10128 | -0.025495 | 0.10142 | 0.025588
2 | 4 | 0.032199 | 0.020607 | 5.407e-11 | 0 | 0 | 0 | 0 | 0 | 1 | -90 | 90 | 0.069626 | 0.017548 | -0.069625 | -0.017547
3 | 5 | 0.31593 | 0.20219 | 1.0611e-09 | 0 | 0 | 0 | 0 | 0 | 1 | -90 | 90 | 0.15855 | 0.039852 | -0.15847 | -0.039798
4 | 14 | 1.2292 | 0.7867 | 2.0642e-09 | 0 | 0 | 0 | 0 | 0 | 1 | -90 | 90 | 0.066681 | 0.016809 | -0.066622 | -0.016771
5 | 36 | 0.71141 | 0.4553 | 1.1946e-09 | 0 | 0 | 0 | 0 | 0 | 1 | -90 | 90 | 0.13221 | 0.033217 | -0.13208 | -0.033133
14 | 12 | 0.11329 | 0.072505 | 1.9024e-10 | 0 | 0 | 0 | 0 | 0 | 1 | -90 | 90 | 0.062211 | 0.015666 | -0.062207 | -0.015663
36 | 37 | 0.10953 | 0.0701 | 1.8393e-10 | 0 | 0 | 0 | 0 | 0 | 1 | -90 | 90 | 0.058534 | 0.014671 | -0.05853 | -0.014669
36 | 33 | 0.10336 | 0.06615 | 1.7357e-10 | 0 | 0 | 0 | 0 | 0 | 1 | -90 | 90 | 0.073544 | 0.018461 | -0.073538 | -0.018458
12 | 13 | 1.0869 | 0.69563 | 1.8252e-09 | 0 | 0 | 0 | 0 | 0 | 1 | -90 | 90 | 0.060564 | 0.015251 | -0.060521 | -0.015224
33 | 32 | 1.3007 | 0.83244 | 2.1842e-09 | 0 | 0 | 0 | 0 | 0 | 1 | -90 | 90 | 0.046769 | 0.011735 | -0.046739 | -0.011716
33 | 10 | 1.5538 | 0.99446 | 2.6093e-09 | 0 | 0 | 0 | 0 | 0 | 1 | -90 | 90 | 0.026769 | 0.0067227 | -0.026757 | -0.0067154
6 | 7 | 0.97184 | 0.62198 | 1.632e-09 | 0 | 0 | 0 | 0 | 0 | 1 | -90 | 90 | 0.020681 | 0.0051881 | -0.020677 | -0.0051855
6 | 8 | 0.9643 | 0.61715 | 1.6193e-09 | 0 | 0 | 0 | 0 | 0 | 1 | -90 | 90 | -0.022975 | -0.005763 | 0.022981 | 0.0057663
7 | 9 | 0.93625 | 0.5992 | 1.5722e-09 | 0 | 0 | 0 | 0 | 0 | 1 | -90 | 90 | 0.01894 | 0.00475 | -0.018936 | -0.0047479
8 | 10 | 1.2797 | 0.81904 | 2.149e-09 | 0 | 0 | 0 | 0 | 0 | 1 | -90 | 90 | -0.022981 | -0.0057663 | 0.022988 | 0.0057707
9 | 25 | 1.1841 | 0.75782 | 1.9884e-09 | 0 | 0 | 0 | 0 | 0 | 1 | -90 | 90 | 0.017713 | 0.0044414 | -0.017709 | -0.0044391
25 | 24 | 0.064836 | 0.041495 | 1.0888e-10 | 0 | 0 | 0 | 0 | 0 | 1 | -90 | 90 | 0.017709 | 0.0044391 | -0.017709 | -0.0044389
24 | 23 | 0.80623 | 0.51599 | 1.3539e-09 | 0 | 0 | 0 | 0 | 0 | 1 | -90 | 90 | 0.012881 | 0.0032289 | -0.012879 | -0.0032281
32 | 31 | 1.1378 | 0.72818 | 1.9106e-09 | 0 | 0 | 0 | 0 | 0 | 1 | -90 | 90 | 0.020404 | 0.0051156 | -0.020399 | -0.0051125
13 | 15 | 0.050598 | 0.032383 | 8.4967e-11 | 0 | 0 | 0 | 0 | 0 | 1 | -90 | 90 | 0.05649 | 0.014214 | -0.056488 | -0.014213
15 | 26 | 0.03894 | 0.024922 | 6.5391e-11 | 0 | 0 | 0 | 0 | 0 | 1 | -90 | 90 | 0.048042 | 0.012096 | -0.048041 | -0.012095
26 | 27 | 0.69854 | 0.44707 | 1.173e-09 | 0 | 0 | 0 | 0 | 0 | 1 | -90 | 90 | 0.045007 | 0.011335 | -0.044992 | -0.011325
27 | 28 | 0.18598 | 0.11902 | 3.123e-10 | 0 | 0 | 0 | 0 | 0 | 1 | -90 | 90 | 0.040703 | 0.010251 | -0.0407 | -0.010248
16 | 17 | 0.50448 | 0.32287 | 8.4716e-10 | 0 | 0 | 0 | 0 | 0 | 1 | -90 | 90 | -0.0030755 | -0.00077079 | 0.0030755 | 0.00077074
17 | 19 | 0.70761 | 0.45287 | 1.1883e-09 | 0 | 0 | 0 | 0 | 0 | 1 | -90 | 90 | -0.0078273 | -0.0019617 | 0.0078278 | 0.0019618
19 | 22 | 0.29241 | 0.18714 | 4.9104e-10 | 0 | 0 | 0 | 0 | 0 | 1 | -90 | 90 | -0.009014 | -0.0022591 | 0.0090142 | 0.0022592
18 | 20 | 4.4831 | 2.8692 | 7.5284e-09 | 0 | 0 | 0 | 0 | 0 | 1 | -90 | 90 | -0.0028457 | -0.00071206 | 0.0028461 | 0.00071157
18 | 21 | 5.2696 | 3.3725 | 8.8491e-09 | 0 | 0 | 0 | 0 | 0 | 1 | -90 | 90 | 0.0028457 | 0.00071206 | -0.0028452 | -0.00071264
20 | 30 | 4.7741 | 3.0554 | 8.017e-09 | 0 | 0 | 0 | 0 | 0 | 1 | -90 | 90 | -0.028033 | -0.0070551 | 0.028073 | 0.0070802
20 | 35 | 10.6287 | 6.8024 | 1.7848e-08 | 0 | 0 | 0 | 0 | 0 | 1 | -90 | 90 | 0.025187 | 0.0063436 | -0.025114 | -0.0062989
21 | 38 | 3.2961 | 2.1095 | 5.535e-09 | 0 | 0 | 0 | 0 | 0 | 1 | -90 | 90 | 0.0028452 | 0.00071264 | -0.0028449 | -0.000713
22 | 23 | 0.49135 | 0.31447 | 8.2512e-10 | 0 | 0 | 0 | 0 | 0 | 1 | -90 | 90 | -0.011068 | -0.0027739 | 0.011068 | 0.0027742
30 | 29 | 0.14123 | 0.090388 | 2.3716e-10 | 0 | 0 | 0 | 0 | 0 | 1 | -90 | 90 | -0.03188 | -0.0080343 | 0.031881 | 0.0080352
35 | 34 | 1.8812 | 1.204 | 3.1591e-09 | 0 | 0 | 0 | 0 | 0 | 1 | -90 | 90 | 0.025114 | 0.0062989 | -0.025101 | -0.006291
29 | 28 | 0.64503 | 0.41282 | 1.0832e-09 | 0 | 0 | 0 | 0 | 0 | 1 | -90 | 90 | -0.034506 | -0.008693 | 0.034514 | 0.0086982