## bus_data
BUS_I | BUS_TYPE | Pd | Qd | Gs | Bs | area | Vm | Va | baseKV | zone | Vmax | Vmin
1 | 1 | 0.01244 | 0.0031178 | 0 | 0 | 1 | 0.99417 | -0.11167 | 0.4 | 1 | 1.1 | 0.9
2 | 1 | 0.003644 | 0.00091327 | 0 | 0 | 1 | 0.99454 | -0.10457 | 0.4 | 1 | 1.1 | 0.9
3 | 1 | 0 | 0 | 0 | 0 | 1 | 0.99415 | -0.11206 | 0.4 | 1 | 1.1 | 0.9
4 | 1 | 0.0066354 | 0.001663 | 0 | 0 | 1 | 0.9947 | -0.10142 | 0.4 | 1 | 1.1 | 0.9
5 | 1 | 0.0032439 | 0.000813 | 0 | 0 | 1 | 0.99347 | -0.12512 | 0.4 | 1 | 1.1 | 0.9
6 | 1 | 0.0043327 | 0.0010859 | 0 | 0 | 1 | 0.99379 | -0.11895 | 0.4 | 1 | 1.1 | 0.9
12 | 1 | 0.0029217 | 0.00073225 | 0 | 0 | 1 | 0.9996 | -0.0076099 | 0.4 | 1 | 1.1 | 0.9
7 | 1 | 0.0033329 | 0.0008353 | 0 | 0 | 1 | 0.99166 | -0.16006 | 0.4 | 1 | 1.1 | 0.9
13 | 3 | 0 | 0 | 0 | 0 | 1 | 1 | 0 | 0.4 | 1 | 1.1 | 0.9
8 | 1 | 0.0025524 | 0.00063969 | 0 | 0 | 1 | 0.99095 | -0.17369 | 0.4 | 1 | 1.1 | 0.9
9 | 1 | 0.0042107 | 0.0010553 | 0 | 0 | 1 | 0.99057 | -0.18114 | 0.4 | 1 | 1.1 | 0.9
10 | 1 | 0.004373 | 0.001096 | 0 | 0 | 1 | 0.99012 | -0.18985 | 0.4 | 1 | 1.1 | 0.9
11 | 1 | 0.0026997 | 0.0006766 | 0 | 0 | 1 | 0.98914 | -0.20876 | 0.4 | 1 | 1.1 | 0.9
16 | 1 | 0.0033193 | 0.00083189 | 0 | 0 | 1 | 0.98801 | -0.23064 | 0.4 | 1 | 1.1 | 0.9
17 | 1 | 0.0035654 | 0.00089358 | 0 | 0 | 1 | 0.98689 | -0.25236 | 0.4 | 1 | 1.1 | 0.9
14 | 1 | 0.003935 | 0.0009862 | 0 | 0 | 1 | 0.9995 | -0.009599 | 0.4 | 1 | 1.1 | 0.9
15 | 1 | 0.0022745 | 0.00057006 | 0 | 0 | 1 | 0.99894 | -0.020015 | 0.4 | 1 | 1.1 | 0.9
21 | 1 | 0 | 0 | 0 | 0 | 1 | 0.99729 | -0.052011 | 0.4 | 1 | 1.1 | 0.9
93 | 1 | 0.0035315 | 0.00088508 | 0 | 0 | 1 | 0.99766 | -0.044363 | 0.4 | 1 | 1.1 | 0.9
22 | 1 | 0.0033936 | 0.00085052 | 0 | 0 | 1 | 0.99721 | -0.053606 | 0.4 | 1 | 1.1 | 0.9
23 | 1 | 0 | 0 | 0 | 0 | 1 | 0.99602 | -0.076524 | 0.4 | 1 | 1.1 | 0.9
73 | 1 | 0 | 0 | 0 | 0 | 1 | 0.98988 | -0.19338 | 0.4 | 1 | 1.1 | 0.9
18 | 1 | 0.0034607 | 0.00086733 | 0 | 0 | 1 | 0.98656 | -0.25887 | 0.4 | 1 | 1.1 | 0.9
19 | 1 | 0 | 0 | 0 | 0 | 1 | 0.98506 | -0.28814 | 0.4 | 1 | 1.1 | 0.9
20 | 1 | 0.0023991 | 0.00060128 | 0 | 0 | 1 | 0.98443 | -0.30032 | 0.4 | 1 | 1.1 | 0.9
44 | 1 | 0 | 0 | 0 | 0 | 1 | 0.9812 | -0.3638 | 0.4 | 1 | 1.1 | 0.9
98 | 1 | 0.00012895 | 3.2317e-05 | 0 | 0 | 1 | 0.98115 | -0.3647 | 0.4 | 1 | 1.1 | 0.9
42 | 1 | 0 | 0 | 0 | 0 | 1 | 0.9782 | -0.42269 | 0.4 | 1 | 1.1 | 0.9
48 | 1 | 0.0026598 | 0.00066661 | 0 | 0 | 1 | 0.99579 | -0.081102 | 0.4 | 1 | 1.1 | 0.9
45 | 1 | 0.0017414 | 0.00043643 | 0 | 0 | 1 | 0.99592 | -0.0786 | 0.4 | 1 | 1.1 | 0.9
49 | 1 | 0 | 0 | 0 | 0 | 1 | 0.99571 | -0.082663 | 0.4 | 1 | 1.1 | 0.9
46 | 1 | 0.0021223 | 0.00053189 | 0 | 0 | 1 | 0.99567 | -0.083399 | 0.4 | 1 | 1.1 | 0.9
24 | 1 | 0.00026231 | 6.5741e-05 | 0 | 0 | 1 | 0.97503 | -0.48559 | 0.4 | 1 | 1.1 | 0.9
25 | 1 | 0 | 0 | 0 | 0 | 1 | 0.97539 | -0.47848 | 0.4 | 1 | 1.1 | 0.9
26 | 1 | 0 | 0 | 0 | 0 | 1 | 0.97483 | -0.48952 | 0.4 | 1 | 1.1 | 0.9
27 | 1 | 0.00035008 | 8.7739e-05 | 0 | 0 | 1 | 0.97658 | -0.45484 | 0.4 | 1 | 1.1 | 0.9
28 | 1 | 0.00075507 | 0.00018924 | 0 | 0 | 1 | 0.97474 | -0.49125 | 0.4 | 1 | 1.1 | 0.9
53 | 1 | 0.00025848 | 6.478e-05 | 0 | 0 | 1 | 0.97208 | -0.54413 | 0.4 | 1 | 1.1 | 0.9
41 | 1 | 0.00048074 | 0.00012049 | 0 | 0 | 1 | 0.97666 | -0.45323 | 0.4 | 1 | 1.1 | 0.9
29 | 1 | 0.00080862 | 0.00020266 | 0 | 0 | 1 | 0.97436 | -0.49901 | 0.4 | 1 | 1.1 | 0.9
54 | 1 | 0 | 0 | 0 | 0 | 1 | 0.97098 | -0.56589 | 0.4 | 1 | 1.1 | 0.9
74 | 1 | 0 | 0 | 0 | 0 | 1 | 0.97051 | -0.57527 | 0.4 | 1 | 1.1 | 0.9
104 | 1 | 0.0039453 | 0.0009888 | 0 | 0 | 1 | 0.9704 | -0.57729 | 0.4 | 1 | 1.1 | 0.9
30 | 1 | 0.00019083 | 4.7826e-05 | 0 | 0 | 1 | 0.97434 | -0.49927 | 0.4 | 1 | 1.1 | 0.9
43 | 1 | 0.0032835 | 0.00082292 | 0 | 0 | 1 | 0.97801 | -0.42641 | 0.4 | 1 | 1.1 | 0.9
31 | 1 | 0.0017636 | 0.00044201 | 0 | 0 | 1 | 0.98901 | -0.21038 | 0.4 | 1 | 1.1 | 0.9
32 | 1 | 0.001274 | 0.0003193 | 0 | 0 | 1 | 0.9892 | -0.20662 | 0.4 | 1 | 1.1 | 0.9
34 | 1 | 0 | 0 | 0 | 0 | 1 | 0.9894 | -0.20277 | 0.4 | 1 | 1.1 | 0.9
95 | 1 | 0 | 0 | 0 | 0 | 1 | 0.98932 | -0.20428 | 0.4 | 1 | 1.1 | 0.9
35 | 1 | 0 | 0 | 0 | 0 | 1 | 0.98705 | -0.24808 | 0.4 | 1 | 1.1 | 0.9
67 | 1 | 0.021088 | 0.0052851 | 0 | 0 | 1 | 0.98329 | -0.32138 | 0.4 | 1 | 1.1 | 0.9
96 | 1 | 0.010434 | 0.002615 | 0 | 0 | 1 | 0.9883 | -0.22408 | 0.4 | 1 | 1.1 | 0.9
94 | 1 | 0.0034604 | 0.00086726 | 0 | 0 | 1 | 0.98917 | -0.20725 | 0.4 | 1 | 1.1 | 0.9
66 | 1 | 0 | 0 | 0 | 0 | 1 | 0.98178 | -0.35094 | 0.4 | 1 | 1.1 | 0.9
68 | 1 | 0.0032617 | 0.00081746 | 0 | 0 | 1 | 0.98082 | -0.36977 | 0.4 | 1 | 1.1 | 0.9
64 | 1 | 0.0051618 | 0.0012937 | 0 | 0 | 1 | 0.98225 | -0.34163 | 0.4 | 1 | 1.1 | 0.9
65 | 1 | 0.0060012 | 0.0015041 | 0 | 0 | 1 | 0.98263 | -0.33426 | 0.4 | 1 | 1.1 | 0.9
36 | 1 | 0.00030813 | 7.7224e-05 | 0 | 0 | 1 | 0.99512 | -0.09405 | 0.4 | 1 | 1.1 | 0.9
37 | 1 | 0.00026366 | 6.608e-05 | 0 | 0 | 1 | 0.99512 | -0.09407 | 0.4 | 1 | 1.1 | 0.9
38 | 1 | 0.00029723 | 7.4492e-05 | 0 | 0 | 1 | 0.99514 | -0.093597 | 0.4 | 1 | 1.1 | 0.9
39 | 1 | 0.0006537 | 0.00016383 | 0 | 0 | 1 | 0.99503 | -0.095852 | 0.4 | 1 | 1.1 | 0.9
40 | 1 | 0.00039379 | 9.8693e-05 | 0 | 0 | 1 | 0.99514 | -0.093595 | 0.4 | 1 | 1.1 | 0.9
55 | 1 | 0.00036004 | 9.0235e-05 | 0 | 0 | 1 | 0.99519 | -0.092603 | 0.4 | 1 | 1.1 | 0.9
51 | 1 | 0.0002826 | 7.0827e-05 | 0 | 0 | 1 | 0.99528 | -0.090984 | 0.4 | 1 | 1.1 | 0.9
47 | 1 | 0.0052643 | 0.0013194 | 0 | 0 | 1 | 0.99557 | -0.085299 | 0.4 | 1 | 1.1 | 0.9
50 | 1 | 0.0021304 | 0.00053392 | 0 | 0 | 1 | 0.99541 | -0.088436 | 0.4 | 1 | 1.1 | 0.9
52 | 1 | 0.0013015 | 0.00032619 | 0 | 0 | 1 | 0.99537 | -0.089202 | 0.4 | 1 | 1.1 | 0.9
56 | 1 | 0.00053877 | 0.00013503 | 0 | 0 | 1 | 0.97705 | -0.44417 | 0.4 | 1 | 1.1 | 0.9
57 | 1 | 0 | 0 | 0 | 0 | 1 | 0.97712 | -0.44285 | 0.4 | 1 | 1.1 | 0.9
58 | 1 | 0.00075005 | 0.00018798 | 0 | 0 | 1 | 0.97702 | -0.44482 | 0.4 | 1 | 1.1 | 0.9
59 | 1 | 0.0005728 | 0.00014356 | 0 | 0 | 1 | 0.97819 | -0.4216 | 0.4 | 1 | 1.1 | 0.9
60 | 1 | 0 | 0 | 0 | 0 | 1 | 0.9748 | -0.48905 | 0.4 | 1 | 1.1 | 0.9
102 | 1 | 0.0012422 | 0.00031131 | 0 | 0 | 1 | 0.97821 | -0.42129 | 0.4 | 1 | 1.1 | 0.9
88 | 1 | 0 | 0 | 0 | 0 | 1 | 0.97425 | -0.5 | 0.4 | 1 | 1.1 | 0.9
90 | 1 | 0.0006807 | 0.0001706 | 0 | 0 | 1 | 0.97456 | -0.49378 | 0.4 | 1 | 1.1 | 0.9
103 | 1 | 0.00087089 | 0.00021826 | 0 | 0 | 1 | 0.9789 | -0.4077 | 0.4 | 1 | 1.1 | 0.9
89 | 1 | 0.00051223 | 0.00012838 | 0 | 0 | 1 | 0.97383 | -0.50855 | 0.4 | 1 | 1.1 | 0.9
87 | 1 | 0.00024545 | 6.1516e-05 | 0 | 0 | 1 | 0.97414 | -0.50232 | 0.4 | 1 | 1.1 | 0.9
86 | 1 | 0.00055224 | 0.00013841 | 0 | 0 | 1 | 0.97453 | -0.49444 | 0.4 | 1 | 1.1 | 0.9
61 | 1 | 0.00047087 | 0.00011801 | 0 | 0 | 1 | 0.97309 | -0.52329 | 0.4 | 1 | 1.1 | 0.9
101 | 1 | 0.00041349 | 0.00010363 | 0 | 0 | 1 | 0.97321 | -0.52103 | 0.4 | 1 | 1.1 | 0.9
100 | 1 | 0.00025497 | 6.3903e-05 | 0 | 0 | 1 | 0.97323 | -0.52051 | 0.4 | 1 | 1.1 | 0.9
105 | 1 | 0.00024208 | 6.0671e-05 | 0 | 0 | 1 | 0.97378 | -0.50947 | 0.4 | 1 | 1.1 | 0.9
62 | 1 | 0.00042024 | 0.00010532 | 0 | 0 | 1 | 0.97387 | -0.50771 | 0.4 | 1 | 1.1 | 0.9
79 | 1 | 0.00018863 | 4.7274e-05 | 0 | 0 | 1 | 0.97403 | -0.50457 | 0.4 | 1 | 1.1 | 0.9
76 | 1 | 0 | 0 | 0 | 0 | 1 | 0.97404 | -0.50434 | 0.4 | 1 | 1.1 | 0.9
75 | 1 | 0.00023471 | 5.8823e-05 | 0 | 0 | 1 | 0.97391 | -0.50677 | 0.4 | 1 | 1.1 | 0.9
77 | 1 | 0 | 0 | 0 | 0 | 1 | 0.97392 | -0.50672 | 0.4 | 1 | 1.1 | 0.9
69 | 1 | 0 | 0 | 0 | 0 | 1 | 0.98048 | -0.37644 | 0.4 | 1 | 1.1 | 0.9
70 | 1 | 0 | 0 | 0 | 0 | 1 | 0.98047 | -0.37674 | 0.4 | 1 | 1.1 | 0.9
71 | 1 | 0.0039384 | 0.00098706 | 0 | 0 | 1 | 0.98038 | -0.37835 | 0.4 | 1 | 1.1 | 0.9
78 | 1 | 0 | 0 | 0 | 0 | 1 | 0.97409 | -0.5033 | 0.4 | 1 | 1.1 | 0.9
80 | 1 | 0.00099144 | 0.00024848 | 0 | 0 | 1 | 0.97392 | -0.50668 | 0.4 | 1 | 1.1 | 0.9
83 | 1 | 0 | 0 | 0 | 0 | 1 | 0.97407 | -0.50358 | 0.4 | 1 | 1.1 | 0.9
81 | 1 | 0.00048686 | 0.00012202 | 0 | 0 | 1 | 0.97395 | -0.50598 | 0.4 | 1 | 1.1 | 0.9
82 | 1 | 0.00020792 | 5.2109e-05 | 0 | 0 | 1 | 0.97401 | -0.50491 | 0.4 | 1 | 1.1 | 0.9
84 | 1 | 0.00030286 | 7.5904e-05 | 0 | 0 | 1 | 0.97448 | -0.49541 | 0.4 | 1 | 1.1 | 0.9
85 | 1 | 0.0012488 | 0.00031298 | 0 | 0 | 1 | 0.97451 | -0.49489 | 0.4 | 1 | 1.1 | 0.9
91 | 1 | 0 | 0 | 0 | 0 | 1 | 0.97364 | -0.51237 | 0.4 | 1 | 1.1 | 0.9
92 | 1 | 0 | 0 | 0 | 0 | 1 | 0.97335 | -0.51815 | 0.4 | 1 | 1.1 | 0.9
99 | 1 | 0.00014546 | 3.6456e-05 | 0 | 0 | 1 | 0.97325 | -0.52015 | 0.4 | 1 | 1.1 | 0.9
97 | 1 | 0.0022046 | 0.00055252 | 0 | 0 | 1 | 0.98829 | -0.22439 | 0.4 | 1 | 1.1 | 0.9

## generator_data
GEN_BUS | PG | QG | QMAX | QMIN | VG | MBASE | GEN_STATUS | PMAX | PMIN
13 | 0.1766 | 0.044893 | 10 | -10 | 1 | 100 | 1 | 10 | 0

## branch_data
F_BUS | T_BUS | BR_R | BR_X | BR_B | RATE_A | RATE_B | RATE_C | TAP | SHIFT | BR_STATUS | ANGMIN | ANGMAX | P_in | Q_in | P_out | Q_out
1 | 2 | 0.51986 | 0.33271 | 1.746e-09 | 0 | 0 | 0 | 0 | 0 | 1 | -90 | 90 | -0.06074 | -0.015308 | 0.060761 | 0.015321
1 | 3 | 0.035669 | 0.022828 | 1.198e-10 | 0 | 0 | 0 | 0 | 0 | 1 | -90 | 90 | 0.0483 | 0.01219 | -0.048299 | -0.01219
2 | 4 | 0.21738 | 0.13912 | 7.3008e-10 | 0 | 0 | 0 | 0 | 0 | 1 | -90 | 90 | -0.064405 | -0.016235 | 0.064415 | 0.016241
3 | 5 | 1.3225 | 0.84641 | 4.4417e-09 | 0 | 0 | 0 | 0 | 0 | 1 | -90 | 90 | 0.043965 | 0.011104 | -0.043938 | -0.011087
3 | 6 | 7.0457 | 4.5092 | 1.1832e-08 | 0 | 0 | 0 | 0 | 0 | 1 | -90 | 90 | 0.0043341 | 0.0010856 | -0.0043327 | -0.0010859
4 | 12 | 5.9053 | 3.7794 | 1.9833e-08 | 0 | 0 | 0 | 0 | 0 | 1 | -90 | 90 | -0.07105 | -0.017904 | 0.071371 | 0.018107
5 | 7 | 3.8097 | 2.4382 | 1.2795e-08 | 0 | 0 | 0 | 0 | 0 | 1 | -90 | 90 | 0.040694 | 0.010274 | -0.040626 | -0.010232
12 | 13 | 0.46246 | 0.29598 | 1.5532e-09 | 0 | 0 | 0 | 0 | 0 | 1 | -90 | 90 | -0.074292 | -0.018839 | 0.07432 | 0.018856
7 | 8 | 1.6147 | 1.0334 | 2.7115e-09 | 0 | 0 | 0 | 0 | 0 | 1 | -90 | 90 | 0.037293 | 0.0093966 | -0.037269 | -0.0093813
13 | 14 | 1.7108 | 1.0949 | 2.8729e-09 | 0 | 0 | 0 | 0 | 0 | 1 | -90 | 90 | 0.025191 | 0.0063339 | -0.025179 | -0.0063268
13 | 15 | 1.1776 | 0.75367 | 3.955e-09 | 0 | 0 | 0 | 0 | 0 | 1 | -90 | 90 | 0.077087 | 0.019703 | -0.077013 | -0.019656
8 | 9 | 0.94733 | 0.60629 | 1.5908e-09 | 0 | 0 | 0 | 0 | 0 | 1 | -90 | 90 | 0.034716 | 0.0087417 | -0.034704 | -0.0087339
9 | 10 | 1.2602 | 0.80652 | 2.1162e-09 | 0 | 0 | 0 | 0 | 0 | 1 | -90 | 90 | 0.030493 | 0.0076786 | -0.030481 | -0.0076707
10 | 11 | 3.1897 | 2.0414 | 5.3563e-09 | 0 | 0 | 0 | 0 | 0 | 1 | -90 | 90 | 0.026108 | 0.0065747 | -0.026084 | -0.0065601
11 | 16 | 4.1093 | 2.63 | 6.9007e-09 | 0 | 0 | 0 | 0 | 0 | 1 | -90 | 90 | 0.023384 | 0.0058835 | -0.02336 | -0.0058686
16 | 17 | 4.7456 | 3.0372 | 7.9691e-09 | 0 | 0 | 0 | 0 | 0 | 1 | -90 | 90 | 0.020041 | 0.0050367 | -0.02002 | -0.0050242
17 | 18 | 1.728 | 1.1059 | 2.9017e-09 | 0 | 0 | 0 | 0 | 0 | 1 | -90 | 90 | 0.016454 | 0.0041306 | -0.016449 | -0.0041276
14 | 21 | 8.9384 | 5.7205 | 1.501e-08 | 0 | 0 | 0 | 0 | 0 | 1 | -90 | 90 | 0.021244 | 0.0053406 | -0.021201 | -0.0053146
15 | 93 | 1.4733 | 0.94289 | 4.948e-09 | 0 | 0 | 0 | 0 | 0 | 1 | -90 | 90 | 0.074738 | 0.019086 | -0.07465 | -0.01903
21 | 22 | 2.0952 | 1.341 | 3.5185e-09 | 0 | 0 | 0 | 0 | 0 | 1 | -90 | 90 | 0.0033939 | 0.00085034 | -0.0033936 | -0.00085052
21 | 23 | 6.1308 | 3.9237 | 1.0295e-08 | 0 | 0 | 0 | 0 | 0 | 1 | -90 | 90 | 0.017807 | 0.0044642 | -0.017787 | -0.004452
93 | 73 | 9.3845 | 6.0061 | 3.1518e-08 | 0 | 0 | 0 | 0 | 0 | 1 | -90 | 90 | 0.071119 | 0.018145 | -0.070611 | -0.017823
23 | 48 | 2.3471 | 1.5022 | 3.9415e-09 | 0 | 0 | 0 | 0 | 0 | 1 | -90 | 90 | 0.0086555 | 0.0021632 | -0.0086536 | -0.0021624
23 | 45 | 1.0109 | 0.64696 | 1.6975e-09 | 0 | 0 | 0 | 0 | 0 | 1 | -90 | 90 | 0.009131 | 0.0022887 | -0.0091301 | -0.0022883
73 | 34 | 2.152 | 1.3773 | 3.6138e-09 | 0 | 0 | 0 | 0 | 0 | 1 | -90 | 90 | 0.01916 | 0.0048062 | -0.019151 | -0.004801
73 | 35 | 4.6846 | 2.9981 | 1.5733e-08 | 0 | 0 | 0 | 0 | 0 | 1 | -90 | 90 | 0.051451 | 0.013017 | -0.051317 | -0.012932
18 | 19 | 9.8256 | 6.2884 | 1.65e-08 | 0 | 0 | 0 | 0 | 0 | 1 | -90 | 90 | 0.012989 | 0.0032603 | -0.01297 | -0.0032503
19 | 20 | 4.0833 | 2.6133 | 6.8569e-09 | 0 | 0 | 0 | 0 | 0 | 1 | -90 | 90 | 0.01297 | 0.0032503 | -0.012963 | -0.0032462
20 | 44 | 26.0136 | 16.6487 | 4.3684e-08 | 0 | 0 | 0 | 0 | 0 | 1 | -90 | 90 | 0.010564 | 0.0026449 | -0.010532 | -0.0026287
44 | 98 | 28.9175 | 18.5072 | 4.856e-08 | 0 | 0 | 0 | 0 | 0 | 1 | -90 | 90 | 0.00012895 | 2.7646e-05 | -0.00012894 | -3.2317e-05
44 | 42 | 24.3311 | 15.5719 | 4.0858e-08 | 0 | 0 | 0 | 0 | 0 | 1 | -90 | 90 | 0.010403 | 0.0026011 | -0.010374 | -0.0025865
42 | 43 | 4.8557 | 3.1077 | 8.154e-09 | 0 | 0 | 0 | 0 | 0 | 1 | -90 | 90 | 0.003284 | 0.00082253 | -0.0032834 | -0.00082294
42 | 41 | 18.368 | 11.7555 | 3.0845e-08 | 0 | 0 | 0 | 0 | 0 | 1 | -90 | 90 | 0.0070899 | 0.0017639 | -0.0070797 | -0.0017603
48 | 49 | 1.1547 | 0.73902 | 1.9391e-09 | 0 | 0 | 0 | 0 | 0 | 1 | -90 | 90 | 0.0059938 | 0.0014958 | -0.0059934 | -0.0014957
45 | 46 | 2.8872 | 1.8478 | 4.8484e-09 | 0 | 0 | 0 | 0 | 0 | 1 | -90 | 90 | 0.0073888 | 0.0018519 | -0.0073871 | -0.0018513
49 | 50 | 7.4679 | 4.7794 | 1.2541e-08 | 0 | 0 | 0 | 0 | 0 | 1 | -90 | 90 | 0.0034329 | 0.00085907 | -0.0034319 | -0.00085971
49 | 51 | 14.3798 | 9.2031 | 2.4148e-08 | 0 | 0 | 0 | 0 | 0 | 1 | -90 | 90 | 0.0025605 | 0.00063666 | -0.0025595 | -0.00063841
46 | 47 | 1.6034 | 1.0262 | 2.6925e-09 | 0 | 0 | 0 | 0 | 0 | 1 | -90 | 90 | 0.0052648 | 0.0013194 | -0.0052643 | -0.0013194
24 | 25 | 4.8253 | 3.0882 | 8.103e-09 | 0 | 0 | 0 | 0 | 0 | 1 | -90 | 90 | -0.0062393 | -0.0015495 | 0.0062414 | 0.0015501
24 | 26 | 2.7887 | 1.7848 | 4.683e-09 | 0 | 0 | 0 | 0 | 0 | 1 | -90 | 90 | 0.005977 | 0.0014838 | -0.0059758 | -0.0014835
25 | 27 | 16.0722 | 10.2862 | 2.699e-08 | 0 | 0 | 0 | 0 | 0 | 1 | -90 | 90 | -0.0062414 | -0.0015501 | 0.0062484 | 0.001552
26 | 28 | 4.16 | 2.6624 | 6.9858e-09 | 0 | 0 | 0 | 0 | 0 | 1 | -90 | 90 | 0.001755 | 0.00043327 | -0.0017548 | -0.00043385
26 | 53 | 54.839 | 35.097 | 9.2089e-08 | 0 | 0 | 0 | 0 | 0 | 1 | -90 | 90 | 0.0042209 | 0.0010502 | -0.0042099 | -0.001052
27 | 41 | 1.0367 | 0.66346 | 1.7408e-09 | 0 | 0 | 0 | 0 | 0 | 1 | -90 | 90 | -0.0065984 | -0.0016397 | 0.0065989 | 0.0016399
28 | 29 | 32.7519 | 20.9612 | 5.4999e-08 | 0 | 0 | 0 | 0 | 0 | 1 | -90 | 90 | 0.0009998 | 0.0002446 | -0.00099943 | -0.00024959
53 | 54 | 23.2808 | 14.8997 | 3.9095e-08 | 0 | 0 | 0 | 0 | 0 | 1 | -90 | 90 | 0.0039515 | 0.0009872 | -0.0039474 | -0.00098827
29 | 30 | 5.6608 | 3.6229 | 9.506e-09 | 0 | 0 | 0 | 0 | 0 | 1 | -90 | 90 | 0.00019083 | 4.6927e-05 | -0.00019083 | -4.7828e-05
54 | 74 | 10.0375 | 6.424 | 1.6856e-08 | 0 | 0 | 0 | 0 | 0 | 1 | -90 | 90 | 0.0039474 | 0.00098828 | -0.0039456 | -0.00098874
74 | 104 | 2.1635 | 1.3846 | 3.6331e-09 | 0 | 0 | 0 | 0 | 0 | 1 | -90 | 90 | 0.0039456 | 0.00098874 | -0.0039452 | -0.00098884
31 | 32 | 9.3348 | 5.9743 | 1.5676e-08 | 0 | 0 | 0 | 0 | 0 | 1 | -90 | 90 | -0.0017636 | -0.00044201 | 0.0017639 | 0.00044068
32 | 34 | 5.5528 | 3.5538 | 9.3246e-09 | 0 | 0 | 0 | 0 | 0 | 1 | -90 | 90 | -0.003038 | -0.00075998 | 0.0030385 | 0.00075942
34 | 95 | 0.41125 | 0.2632 | 6.906e-10 | 0 | 0 | 0 | 0 | 0 | 1 | -90 | 90 | 0.016113 | 0.0040416 | -0.016111 | -0.0040409
95 | 96 | 6.8667 | 4.3947 | 1.1531e-08 | 0 | 0 | 0 | 0 | 0 | 1 | -90 | 90 | 0.012651 | 0.003174 | -0.012639 | -0.0031675
95 | 94 | 3.7722 | 2.4142 | 6.3346e-09 | 0 | 0 | 0 | 0 | 0 | 1 | -90 | 90 | 0.0034609 | 0.00086696 | -0.0034604 | -0.00086727
35 | 67 | 6.2372 | 3.9918 | 2.0948e-08 | 0 | 0 | 0 | 0 | 0 | 1 | -90 | 90 | 0.051316 | 0.012932 | -0.051137 | -0.01282
67 | 65 | 1.8571 | 1.1885 | 3.1185e-09 | 0 | 0 | 0 | 0 | 0 | 1 | -90 | 90 | 0.030049 | 0.0075346 | -0.030031 | -0.0075231
96 | 97 | 0.61383 | 0.39285 | 1.0308e-09 | 0 | 0 | 0 | 0 | 0 | 1 | -90 | 90 | 0.0022046 | 0.00055244 | -0.0022046 | -0.00055252
66 | 68 | 4.3052 | 2.7553 | 7.2296e-09 | 0 | 0 | 0 | 0 | 0 | 1 | -90 | 90 | 0.018851 | 0.0047152 | -0.018834 | -0.0047051
66 | 64 | 2.1336 | 1.3655 | 3.5828e-09 | 0 | 0 | 0 | 0 | 0 | 1 | -90 | 90 | -0.018851 | -0.0047152 | 0.01886 | 0.0047202
68 | 69 | 1.8417 | 1.1787 | 3.0926e-09 | 0 | 0 | 0 | 0 | 0 | 1 | -90 | 90 | 0.015573 | 0.0038876 | -0.015568 | -0.0038848
64 | 65 | 1.3253 | 0.84817 | 2.2255e-09 | 0 | 0 | 0 | 0 | 0 | 1 | -90 | 90 | -0.024021 | -0.0060139 | 0.02403 | 0.0060191
36 | 37 | 0.095448 | 0.061087 | 1.6028e-10 | 0 | 0 | 0 | 0 | 0 | 1 | -90 | 90 | 0.00091742 | 0.00022793 | -0.00091742 | -0.00022794
36 | 38 | 1.6322 | 1.0446 | 2.7409e-09 | 0 | 0 | 0 | 0 | 0 | 1 | -90 | 90 | -0.0012255 | -0.00030515 | 0.0012256 | 0.0003049
37 | 39 | 12.0535 | 7.7143 | 2.0241e-08 | 0 | 0 | 0 | 0 | 0 | 1 | -90 | 90 | 0.00065376 | 0.00016186 | -0.0006537 | -0.00016383
38 | 40 | 0.0058537 | 0.0037464 | 9.8299e-12 | 0 | 0 | 0 | 0 | 0 | 1 | -90 | 90 | -0.0015228 | -0.00037939 | 0.0015228 | 0.00037939
40 | 55 | 2.2918 | 1.4668 | 3.8486e-09 | 0 | 0 | 0 | 0 | 0 | 1 | -90 | 90 | -0.0019166 | -0.00047808 | 0.0019167 | 0.00047776
55 | 51 | 3.1461 | 2.0135 | 5.2832e-09 | 0 | 0 | 0 | 0 | 0 | 1 | -90 | 90 | -0.0022767 | -0.00056799 | 0.0022769 | 0.00056758
50 | 52 | 2.6105 | 1.6707 | 4.3837e-09 | 0 | 0 | 0 | 0 | 0 | 1 | -90 | 90 | 0.0013016 | 0.00032579 | -0.0013015 | -0.00032619
56 | 57 | 4.3739 | 2.7993 | 7.345e-09 | 0 | 0 | 0 | 0 | 0 | 1 | -90 | 90 | -0.0012888 | -0.00032244 | 0.0012889 | 0.00032179
56 | 58 | 3.6755 | 2.3523 | 6.1722e-09 | 0 | 0 | 0 | 0 | 0 | 1 | -90 | 90 | 0.00075006 | 0.00018741 | -0.00075004 | -0.00018799
57 | 59 | 10.1442 | 6.4923 | 1.7035e-08 | 0 | 0 | 0 | 0 | 0 | 1 | -90 | 90 | -0.0089099 | -0.0022078 | 0.0089189 | 0.0022119
57 | 60 | 25.693 | 16.4435 | 4.3145e-08 | 0 | 0 | 0 | 0 | 0 | 1 | -90 | 90 | 0.007621 | 0.0018861 | -0.0076044 | -0.0018796
59 | 102 | 0.13606 | 0.087078 | 2.2848e-10 | 0 | 0 | 0 | 0 | 0 | 1 | -90 | 90 | -0.0094917 | -0.0023555 | 0.0094918 | 0.0023556
60 | 88 | 9.5484 | 6.111 | 1.6034e-08 | 0 | 0 | 0 | 0 | 0 | 1 | -90 | 90 | 0.0048191 | 0.0011839 | -0.0048167 | -0.0011838
60 | 90 | 7.2205 | 4.6211 | 1.2125e-08 | 0 | 0 | 0 | 0 | 0 | 1 | -90 | 90 | 0.0027853 | 0.00069567 | -0.0027847 | -0.00069642
102 | 103 | 5.4041 | 3.4586 | 9.0749e-09 | 0 | 0 | 0 | 0 | 0 | 1 | -90 | 90 | -0.010734 | -0.0026669 | 0.010741 | 0.0026704
88 | 89 | 19.9199 | 12.7487 | 3.3451e-08 | 0 | 0 | 0 | 0 | 0 | 1 | -90 | 90 | 0.0017985 | 0.00043834 | -0.0017978 | -0.00044105
88 | 87 | 3.25 | 2.08 | 5.4576e-09 | 0 | 0 | 0 | 0 | 0 | 1 | -90 | 90 | 0.0030182 | 0.0007455 | -0.0030178 | -0.0007458
90 | 86 | 1.3359 | 0.85498 | 2.2433e-09 | 0 | 0 | 0 | 0 | 0 | 1 | -90 | 90 | 0.002104 | 0.00052582 | -0.0021039 | -0.00052599
103 | 70 | 11.4146 | 7.3053 | 1.9168e-08 | 0 | 0 | 0 | 0 | 0 | 1 | -90 | 90 | -0.011612 | -0.0028887 | 0.011629 | 0.0028977
89 | 91 | 12.4288 | 7.9544 | 2.0871e-08 | 0 | 0 | 0 | 0 | 0 | 1 | -90 | 90 | 0.0012856 | 0.00031267 | -0.0012853 | -0.0003145
87 | 78 | 1.4848 | 0.95024 | 2.4933e-09 | 0 | 0 | 0 | 0 | 0 | 1 | -90 | 90 | 0.0027724 | 0.00068429 | -0.0027723 | -0.00068444
86 | 85 | 1.2179 | 0.77943 | 2.0451e-09 | 0 | 0 | 0 | 0 | 0 | 1 | -90 | 90 | 0.0015517 | 0.00038758 | -0.0015516 | -0.00038775
61 | 101 | 20.2535 | 12.9622 | 3.4011e-08 | 0 | 0 | 0 | 0 | 0 | 1 | -90 | 90 | -0.00047086 | -0.00011802 | 0.00047091 | 0.00011483
101 | 100 | 2.4444 | 1.5644 | 4.1048e-09 | 0 | 0 | 0 | 0 | 0 | 1 | -90 | 90 | -0.00088439 | -0.00021846 | 0.00088441 | 0.00021809
100 | 99 | 1.3511 | 0.86473 | 2.2689e-09 | 0 | 0 | 0 | 0 | 0 | 1 | -90 | 90 | -0.0011394 | -0.00028199 | 0.0011394 | 0.00028179
105 | 62 | 30.2771 | 19.3773 | 5.0843e-08 | 0 | 0 | 0 | 0 | 0 | 1 | -90 | 90 | -0.00024208 | -6.0674e-05 | 0.0002421 | 5.5865e-05
62 | 79 | 19.6717 | 12.5899 | 3.3034e-08 | 0 | 0 | 0 | 0 | 0 | 1 | -90 | 90 | -0.00066233 | -0.00016119 | 0.00066243 | 0.00015812
79 | 76 | 1.0941 | 0.70022 | 1.8373e-09 | 0 | 0 | 0 | 0 | 0 | 1 | -90 | 90 | -0.00085105 | -0.0002054 | 0.00085106 | 0.00020523
76 | 78 | 5.082 | 3.2525 | 8.5341e-09 | 0 | 0 | 0 | 0 | 0 | 1 | -90 | 90 | -0.00085106 | -0.00020523 | 0.0008511 | 0.00020444
75 | 77 | 0.8589 | 0.54969 | 1.4423e-09 | 0 | 0 | 0 | 0 | 0 | 1 | -90 | 90 | -0.0002347 | -5.8825e-05 | 0.0002347 | 5.8688e-05
77 | 80 | 0.68589 | 0.43897 | 1.1518e-09 | 0 | 0 | 0 | 0 | 0 | 1 | -90 | 90 | -0.0002347 | -5.8688e-05 | 0.0002347 | 5.8579e-05
69 | 70 | 0.11133 | 0.07125 | 1.8695e-10 | 0 | 0 | 0 | 0 | 0 | 1 | -90 | 90 | 0.011629 | 0.0028978 | -0.011629 | -0.0028977
69 | 71 | 2.0941 | 1.3402 | 3.5166e-09 | 0 | 0 | 0 | 0 | 0 | 1 | -90 | 90 | 0.0039387 | 0.00098696 | -0.0039384 | -0.00098707
78 | 83 | 0.61898 | 0.39615 | 1.0394e-09 | 0 | 0 | 0 | 0 | 0 | 1 | -90 | 90 | 0.0019212 | 0.00048 | -0.0019211 | -0.00048008
80 | 81 | 2.4232 | 1.5508 | 4.0691e-09 | 0 | 0 | 0 | 0 | 0 | 1 | -90 | 90 | -0.0012261 | -0.00030707 | 0.0012262 | 0.00030671
83 | 82 | 2.95 | 1.888 | 4.9538e-09 | 0 | 0 | 0 | 0 | 0 | 1 | -90 | 90 | 0.0019211 | 0.00048008 | -0.001921 | -0.00048047
81 | 82 | 2.6476 | 1.6945 | 4.4461e-09 | 0 | 0 | 0 | 0 | 0 | 1 | -90 | 90 | -0.001713 | -0.00042873 | 0.0017131 | 0.00042836
84 | 85 | 7.214 | 4.617 | 1.2114e-08 | 0 | 0 | 0 | 0 | 0 | 1 | -90 | 90 | -0.00030285 | -7.5906e-05 | 0.00030286 | 7.4761e-05
91 | 92 | 18.8684 | 12.0758 | 3.1685e-08 | 0 | 0 | 0 | 0 | 0 | 1 | -90 | 90 | 0.0012853 | 0.0003145 | -0.001285 | -0.00031728
92 | 99 | 6.5316 | 4.1803 | 1.0968e-08 | 0 | 0 | 0 | 0 | 0 | 1 | -90 | 90 | 0.001285 | 0.00031728 | -0.0012849 | -0.00031825