## bus_data
BUS_I | BUS_TYPE | Pd | Qd | Gs | Bs | area | Vm | Va | baseKV | zone | Vmax | Vmin
1 | 1 | 0.051804 | 0.012983 | 0 | 0 | 1 | 0.98871 | -0.21544 | 0.4 | 1 | 1.1 | 0.9
2 | 1 | 0.0020467 | 0.00051294 | 0 | 0 | 1 | 0.98509 | -0.28528 | 0.4 | 1 | 1.1 | 0.9
3 | 1 | 0 | 0 | 0 | 0 | 1 | 0.99147 | -0.16231 | 0.4 | 1 | 1.1 | 0.9
4 | 1 | 0 | 0 | 0 | 0 | 1 | 0.98427 | -0.3012 | 0.4 | 1 | 1.1 | 0.9
5 | 1 | 0 | 0 | 0 | 0 | 1 | 0.98899 | -0.21043 | 0.4 | 1 | 1.1 | 0.9
6 | 3 | 0.0032915 | 0.00082492 | 0 | 0 | 1 | 1 | 0 | 0.4 | 1 | 1.1 | 0.9
14 | 1 | 0 | 0 | 0 | 0 | 1 | 0.98344 | -0.31719 | 0.4 | 1 | 1.1 | 0.9
29 | 1 | 0.0029861 | 0.00074838 | 0 | 0 | 1 | 0.9884 | -0.22182 | 0.4 | 1 | 1.1 | 0.9
16 | 1 | 0.0022066 | 0.00055304 | 0 | 0 | 1 | 0.99989 | -0.002144 | 0.4 | 1 | 1.1 | 0.9
75 | 1 | 0.0024247 | 0.00060768 | 0 | 0 | 1 | 0.9829 | -0.32775 | 0.4 | 1 | 1.1 | 0.9
12 | 1 | 0 | 0 | 0 | 0 | 1 | 0.9832 | -0.32198 | 0.4 | 1 | 1.1 | 0.9
30 | 1 | 0.019714 | 0.0049409 | 0 | 0 | 1 | 0.98776 | -0.23419 | 0.4 | 1 | 1.1 | 0.9
15 | 1 | 0.0069294 | 0.0017367 | 0 | 0 | 1 | 0.99751 | -0.04792 | 0.4 | 1 | 1.1 | 0.9
7 | 1 | 0.014351 | 0.0035968 | 0 | 0 | 1 | 0.99707 | -0.056361 | 0.4 | 1 | 1.1 | 0.9
8 | 1 | 0.0077174 | 0.0019342 | 0 | 0 | 1 | 0.99713 | -0.055198 | 0.4 | 1 | 1.1 | 0.9
9 | 1 | 0.0013081 | 0.00032785 | 0 | 0 | 1 | 0.99722 | -0.053397 | 0.4 | 1 | 1.1 | 0.9
10 | 1 | 0.0018989 | 0.00047592 | 0 | 0 | 1 | 0.98316 | -0.3227 | 0.4 | 1 | 1.1 | 0.9
11 | 1 | 0 | 0 | 0 | 0 | 1 | 0.98271 | -0.33153 | 0.4 | 1 | 1.1 | 0.9
13 | 1 | 0 | 0 | 0 | 0 | 1 | 0.98265 | -0.33269 | 0.4 | 1 | 1.1 | 0.9
94 | 1 | 0 | 0 | 0 | 0 | 1 | 0.98262 | -0.33333 | 0.4 | 1 | 1.1 | 0.9
92 | 1 | 0.022215 | 0.0055675 | 0 | 0 | 1 | 0.98171 | -0.35108 | 0.4 | 1 | 1.1 | 0.9
95 | 1 | 0.0010787 | 0.00027035 | 0 | 0 | 1 | 0.98261 | -0.33346 | 0.4 | 1 | 1.1 | 0.9
76 | 1 | 0.0023204 | 0.00058156 | 0 | 0 | 1 | 0.97855 | -0.41251 | 0.4 | 1 | 1.1 | 0.9
17 | 1 | 0.0027913 | 0.00069956 | 0 | 0 | 1 | 0.97242 | -0.53336 | 0.4 | 1 | 1.1 | 0.9
18 | 1 | 6.5271e-05 | 1.6359e-05 | 0 | 0 | 1 | 0.97222 | -0.53732 | 0.4 | 1 | 1.1 | 0.9
19 | 1 | 0 | 0 | 0 | 0 | 1 | 0.97267 | -0.52841 | 0.4 | 1 | 1.1 | 0.9
20 | 1 | 7.021e-05 | 1.7596e-05 | 0 | 0 | 1 | 0.97215 | -0.5387 | 0.4 | 1 | 1.1 | 0.9
21 | 1 | 0 | 0 | 0 | 0 | 1 | 0.97271 | -0.52745 | 0.4 | 1 | 1.1 | 0.9
22 | 1 | 0.00033501 | 8.3962e-05 | 0 | 0 | 1 | 0.97256 | -0.53061 | 0.4 | 1 | 1.1 | 0.9
27 | 1 | 0 | 0 | 0 | 0 | 1 | 0.97153 | -0.55103 | 0.4 | 1 | 1.1 | 0.9
68 | 1 | 0.0014564 | 0.00036501 | 0 | 0 | 1 | 0.97316 | -0.51857 | 0.4 | 1 | 1.1 | 0.9
23 | 1 | 6.5828e-05 | 1.6498e-05 | 0 | 0 | 1 | 0.97255 | -0.53075 | 0.4 | 1 | 1.1 | 0.9
28 | 1 | 0.00023104 | 5.7904e-05 | 0 | 0 | 1 | 0.97116 | -0.55849 | 0.4 | 1 | 1.1 | 0.9
25 | 1 | 0.00022589 | 5.6614e-05 | 0 | 0 | 1 | 0.97152 | -0.55136 | 0.4 | 1 | 1.1 | 0.9
49 | 1 | 0 | 0 | 0 | 0 | 1 | 0.97349 | -0.51199 | 0.4 | 1 | 1.1 | 0.9
24 | 1 | 0 | 0 | 0 | 0 | 1 | 0.97253 | -0.53119 | 0.4 | 1 | 1.1 | 0.9
32 | 1 | 0.00012732 | 3.1909e-05 | 0 | 0 | 1 | 0.97252 | -0.53145 | 0.4 | 1 | 1.1 | 0.9
71 | 1 | 0.00010046 | 2.5179e-05 | 0 | 0 | 1 | 0.97251 | -0.53149 | 0.4 | 1 | 1.1 | 0.9
26 | 1 | 0.00011468 | 2.8741e-05 | 0 | 0 | 1 | 0.97151 | -0.55143 | 0.4 | 1 | 1.1 | 0.9
61 | 1 | 0 | 0 | 0 | 0 | 1 | 0.97105 | -0.56071 | 0.4 | 1 | 1.1 | 0.9
43 | 1 | 0.000392 | 9.8245e-05 | 0 | 0 | 1 | 0.97057 | -0.57021 | 0.4 | 1 | 1.1 | 0.9
60 | 1 | 0 | 0 | 0 | 0 | 1 | 0.97104 | -0.56084 | 0.4 | 1 | 1.1 | 0.9
31 | 1 | 0.0077509 | 0.0019426 | 0 | 0 | 1 | 0.98761 | -0.23726 | 0.4 | 1 | 1.1 | 0.9
33 | 1 | 0.00055645 | 0.00013946 | 0 | 0 | 1 | 0.97073 | -0.567 | 0.4 | 1 | 1.1 | 0.9
34 | 1 | 0 | 0 | 0 | 0 | 1 | 0.97079 | -0.56584 | 0.4 | 1 | 1.1 | 0.9
35 | 1 | 0.00016162 | 4.0505e-05 | 0 | 0 | 1 | 0.97071 | -0.56741 | 0.4 | 1 | 1.1 | 0.9
36 | 1 | 8.0675e-05 | 2.0219e-05 | 0 | 0 | 1 | 0.97078 | -0.56604 | 0.4 | 1 | 1.1 | 0.9
37 | 1 | 0.00067746 | 0.00016979 | 0 | 0 | 1 | 0.9708 | -0.56571 | 0.4 | 1 | 1.1 | 0.9
50 | 1 | 0.00015187 | 3.8061e-05 | 0 | 0 | 1 | 0.97078 | -0.56611 | 0.4 | 1 | 1.1 | 0.9
59 | 1 | 0.00010829 | 2.7141e-05 | 0 | 0 | 1 | 0.97088 | -0.56403 | 0.4 | 1 | 1.1 | 0.9
51 | 1 | 0.00016532 | 4.1434e-05 | 0 | 0 | 1 | 0.97078 | -0.56613 | 0.4 | 1 | 1.1 | 0.9
58 | 1 | 0.00049762 | 0.00012471 | 0 | 0 | 1 | 0.9709 | -0.56376 | 0.4 | 1 | 1.1 | 0.9
55 | 1 | 0.00010318 | 2.586e-05 | 0 | 0 | 1 | 0.97377 | -0.50656 | 0.4 | 1 | 1.1 | 0.9
54 | 1 | 7.439e-05 | 1.8644e-05 | 0 | 0 | 1 | 0.97377 | -0.50654 | 0.4 | 1 | 1.1 | 0.9
38 | 1 | 0.00096936 | 0.00024294 | 0 | 0 | 1 | 0.97051 | -0.57155 | 0.4 | 1 | 1.1 | 0.9
39 | 1 | 0 | 0 | 0 | 0 | 1 | 0.97055 | -0.57081 | 0.4 | 1 | 1.1 | 0.9
40 | 1 | 0 | 0 | 0 | 0 | 1 | 0.97047 | -0.57224 | 0.4 | 1 | 1.1 | 0.9
41 | 1 | 0 | 0 | 0 | 0 | 1 | 0.97051 | -0.57143 | 0.4 | 1 | 1.1 | 0.9
42 | 1 | 0.0001214 | 3.0425e-05 | 0 | 0 | 1 | 0.97052 | -0.57122 | 0.4 | 1 | 1.1 | 0.9
44 | 1 | 0 | 0 | 0 | 0 | 1 | 0.97047 | -0.57241 | 0.4 | 1 | 1.1 | 0.9
96 | 1 | 0.00016838 | 4.22e-05 | 0 | 0 | 1 | 0.97051 | -0.57148 | 0.4 | 1 | 1.1 | 0.9
97 | 1 | 0 | 0 | 0 | 0 | 1 | 0.97051 | -0.57161 | 0.4 | 1 | 1.1 | 0.9
56 | 1 | 4.1502e-05 | 1.0402e-05 | 0 | 0 | 1 | 0.97052 | -0.5713 | 0.4 | 1 | 1.1 | 0.9
85 | 1 | 6.6288e-05 | 1.6613e-05 | 0 | 0 | 1 | 0.97046 | -0.57246 | 0.4 | 1 | 1.1 | 0.9
82 | 1 | 7.9359e-05 | 1.9889e-05 | 0 | 0 | 1 | 0.97045 | -0.57278 | 0.4 | 1 | 1.1 | 0.9
98 | 1 | 0.00014109 | 3.536e-05 | 0 | 0 | 1 | 0.9705 | -0.57168 | 0.4 | 1 | 1.1 | 0.9
57 | 1 | 0.00031012 | 7.7724e-05 | 0 | 0 | 1 | 0.97052 | -0.57142 | 0.4 | 1 | 1.1 | 0.9
83 | 1 | 0.00011526 | 2.8887e-05 | 0 | 0 | 1 | 0.97044 | -0.57285 | 0.4 | 1 | 1.1 | 0.9
45 | 1 | 0.0016506 | 0.00041367 | 0 | 0 | 1 | 0.97325 | -0.51683 | 0.4 | 1 | 1.1 | 0.9
46 | 1 | 0.00068899 | 0.00017268 | 0 | 0 | 1 | 0.97318 | -0.5182 | 0.4 | 1 | 1.1 | 0.9
47 | 1 | 0.0024601 | 0.00061655 | 0 | 0 | 1 | 0.97327 | -0.51627 | 0.4 | 1 | 1.1 | 0.9
48 | 1 | 0.0025626 | 0.00064226 | 0 | 0 | 1 | 0.97296 | -0.52255 | 0.4 | 1 | 1.1 | 0.9
72 | 1 | 0.0056894 | 0.0014259 | 0 | 0 | 1 | 0.97235 | -0.5345 | 0.4 | 1 | 1.1 | 0.9
69 | 1 | 0.0011521 | 0.00028875 | 0 | 0 | 1 | 0.97414 | -0.49911 | 0.4 | 1 | 1.1 | 0.9
81 | 1 | 0 | 0 | 0 | 0 | 1 | 0.9743 | -0.49608 | 0.4 | 1 | 1.1 | 0.9
52 | 1 | 0.00032256 | 8.0842e-05 | 0 | 0 | 1 | 0.97379 | -0.50615 | 0.4 | 1 | 1.1 | 0.9
53 | 1 | 0.00096745 | 0.00024246 | 0 | 0 | 1 | 0.97379 | -0.50604 | 0.4 | 1 | 1.1 | 0.9
80 | 1 | 0.00030322 | 7.5994e-05 | 0 | 0 | 1 | 0.97396 | -0.50281 | 0.4 | 1 | 1.1 | 0.9
79 | 1 | 0 | 0 | 0 | 0 | 1 | 0.97419 | -0.49809 | 0.4 | 1 | 1.1 | 0.9
62 | 1 | 9.6561e-05 | 2.42e-05 | 0 | 0 | 1 | 0.97103 | -0.56099 | 0.4 | 1 | 1.1 | 0.9
78 | 1 | 6.3545e-05 | 1.5926e-05 | 0 | 0 | 1 | 0.97051 | -0.57161 | 0.4 | 1 | 1.1 | 0.9
63 | 1 | 0.00096857 | 0.00024275 | 0 | 0 | 1 | 0.97355 | -0.51077 | 0.4 | 1 | 1.1 | 0.9
64 | 1 | 0.0029195 | 0.0007317 | 0 | 0 | 1 | 0.97368 | -0.50811 | 0.4 | 1 | 1.1 | 0.9
65 | 1 | 0 | 0 | 0 | 0 | 1 | 0.97267 | -0.52818 | 0.4 | 1 | 1.1 | 0.9
66 | 1 | 0.0033542 | 0.00084065 | 0 | 0 | 1 | 0.97407 | -0.50055 | 0.4 | 1 | 1.1 | 0.9
67 | 1 | 0.0045099 | 0.0011303 | 0 | 0 | 1 | 0.97174 | -0.5465 | 0.4 | 1 | 1.1 | 0.9
87 | 1 | 0 | 0 | 0 | 0 | 1 | 0.97447 | -0.49265 | 0.4 | 1 | 1.1 | 0.9
73 | 1 | 0.0023581 | 0.00059101 | 0 | 0 | 1 | 0.97161 | -0.54908 | 0.4 | 1 | 1.1 | 0.9
88 | 1 | 0.0034584 | 0.00086675 | 0 | 0 | 1 | 0.97576 | -0.46714 | 0.4 | 1 | 1.1 | 0.9
74 | 1 | 0.0060643 | 0.0015199 | 0 | 0 | 1 | 0.97155 | -0.55032 | 0.4 | 1 | 1.1 | 0.9
77 | 1 | 0.00096532 | 0.00024193 | 0 | 0 | 1 | 0.97827 | -0.41799 | 0.4 | 1 | 1.1 | 0.9
91 | 1 | 0.0042322 | 0.0010607 | 0 | 0 | 1 | 0.97757 | -0.43157 | 0.4 | 1 | 1.1 | 0.9
90 | 1 | 0.00051618 | 0.00012937 | 0 | 0 | 1 | 0.97691 | -0.44455 | 0.4 | 1 | 1.1 | 0.9
84 | 1 | 0.00012074 | 3.0261e-05 | 0 | 0 | 1 | 0.97043 | -0.57305 | 0.4 | 1 | 1.1 | 0.9
86 | 1 | 4.314e-05 | 1.0812e-05 | 0 | 0 | 1 | 0.97043 | -0.57306 | 0.4 | 1 | 1.1 | 0.9
89 | 1 | 0.0014757 | 0.00036985 | 0 | 0 | 1 | 0.97666 | -0.44947 | 0.4 | 1 | 1.1 | 0.9

## generator_data
GEN_BUS | PG | QG | QMAX | QMIN | VG | MBASE | GEN_STATUS | PMAX | PMIN
6 | 0.2105 | 0.05385 | 10 | -10 | 1 | 100 | 1 | 10 | 0

## branch_data
F_BUS | T_BUS | BR_R | BR_X | BR_B | RATE_A | RATE_B | RATE_C | TAP | SHIFT | BR_STATUS | ANGMIN | ANGMAX | P_in | Q_in | P_out | Q_out
1 | 2 | 3.4026 | 2.1777 | 1.1428e-08 | 0 | 0 | 0 | 0 | 0 | 1 | -90 | 90 | 0.09053 | 0.023046 | -0.090226 | -0.022853
1 | 3 | 1.6508 | 1.0565 | 5.5444e-09 | 0 | 0 | 0 | 0 | 0 | 1 | -90 | 90 | -0.14233 | -0.036029 | 0.1427 | 0.036262
2 | 4 | 0.78984 | 0.5055 | 2.6527e-09 | 0 | 0 | 0 | 0 | 0 | 1 | -90 | 90 | 0.088179 | 0.02234 | -0.088112 | -0.022297
3 | 5 | 6.9447 | 4.4446 | 2.3324e-08 | 0 | 0 | 0 | 0 | 0 | 1 | -90 | 90 | 0.030555 | 0.0076953 | -0.030485 | -0.0076527
3 | 6 | 4.1967 | 2.6859 | 1.4095e-08 | 0 | 0 | 0 | 0 | 0 | 1 | -90 | 90 | -0.17325 | -0.043957 | 0.17462 | 0.044828
4 | 14 | 0.79277 | 0.50737 | 2.6626e-09 | 0 | 0 | 0 | 0 | 0 | 1 | -90 | 90 | 0.088112 | 0.022297 | -0.088044 | -0.022254
5 | 29 | 1.6382 | 1.0485 | 2.751e-09 | 0 | 0 | 0 | 0 | 0 | 1 | -90 | 90 | 0.030485 | 0.0076527 | -0.030469 | -0.0076424
6 | 16 | 0.29551 | 0.18913 | 4.9624e-10 | 0 | 0 | 0 | 0 | 0 | 1 | -90 | 90 | 0.032591 | 0.0081972 | -0.032588 | -0.0081951
14 | 75 | 0.73325 | 0.46928 | 2.4626e-09 | 0 | 0 | 0 | 0 | 0 | 1 | -90 | 90 | 0.062815 | 0.015918 | -0.062783 | -0.015898
14 | 12 | 0.82266 | 0.5265 | 1.3815e-09 | 0 | 0 | 0 | 0 | 0 | 1 | -90 | 90 | 0.025229 | 0.0063359 | -0.025224 | -0.0063323
29 | 30 | 1.9719 | 1.262 | 3.3113e-09 | 0 | 0 | 0 | 0 | 0 | 1 | -90 | 90 | 0.027483 | 0.006894 | -0.027466 | -0.0068839
16 | 15 | 6.7522 | 4.3214 | 1.1339e-08 | 0 | 0 | 0 | 0 | 0 | 1 | -90 | 90 | 0.030381 | 0.0076421 | -0.030315 | -0.0076008
75 | 76 | 6.097 | 3.9021 | 2.0477e-08 | 0 | 0 | 0 | 0 | 0 | 1 | -90 | 90 | 0.060358 | 0.015291 | -0.060114 | -0.015136
12 | 10 | 1.6512 | 1.0568 | 2.7728e-09 | 0 | 0 | 0 | 0 | 0 | 1 | -90 | 90 | 0.001899 | 0.0004757 | -0.0018989 | -0.00047593
12 | 11 | 1.7757 | 1.1364 | 2.9819e-09 | 0 | 0 | 0 | 0 | 0 | 1 | -90 | 90 | 0.023325 | 0.0058567 | -0.023314 | -0.0058501
30 | 31 | 1.7322 | 1.1086 | 2.9088e-09 | 0 | 0 | 0 | 0 | 0 | 1 | -90 | 90 | 0.007752 | 0.001943 | -0.0077508 | -0.0019426
15 | 9 | 1.0447 | 0.66862 | 1.7544e-09 | 0 | 0 | 0 | 0 | 0 | 1 | -90 | 90 | 0.023386 | 0.0058641 | -0.02338 | -0.0058604
7 | 8 | 0.36135 | 0.23127 | 6.0681e-10 | 0 | 0 | 0 | 0 | 0 | 1 | -90 | 90 | -0.014351 | -0.0035968 | 0.014352 | 0.0035972
8 | 9 | 0.36362 | 0.23272 | 6.1062e-10 | 0 | 0 | 0 | 0 | 0 | 1 | -90 | 90 | -0.02207 | -0.0055314 | 0.022071 | 0.0055326
11 | 13 | 0.21531 | 0.1378 | 3.6157e-10 | 0 | 0 | 0 | 0 | 0 | 1 | -90 | 90 | 0.023314 | 0.0058502 | -0.023313 | -0.0058494
13 | 94 | 2.5666 | 1.6426 | 4.3099e-09 | 0 | 0 | 0 | 0 | 0 | 1 | -90 | 90 | 0.0010787 | 0.00026988 | -0.0010787 | -0.00027027
13 | 92 | 3.58 | 2.2912 | 6.0118e-09 | 0 | 0 | 0 | 0 | 0 | 1 | -90 | 90 | 0.022234 | 0.0055795 | -0.022214 | -0.0055676
94 | 95 | 0.52562 | 0.3364 | 8.8267e-10 | 0 | 0 | 0 | 0 | 0 | 1 | -90 | 90 | 0.0010787 | 0.00027027 | -0.0010787 | -0.00027035
76 | 77 | 0.40825 | 0.26128 | 1.3711e-09 | 0 | 0 | 0 | 0 | 0 | 1 | -90 | 90 | 0.057793 | 0.014555 | -0.057778 | -0.014545
17 | 18 | 2.845 | 1.8208 | 4.7775e-09 | 0 | 0 | 0 | 0 | 0 | 1 | -90 | 90 | 0.0058441 | 0.0014461 | -0.005843 | -0.0014458
17 | 19 | 2.4174 | 1.5472 | 4.0595e-09 | 0 | 0 | 0 | 0 | 0 | 1 | -90 | 90 | -0.0086353 | -0.0021457 | 0.0086373 | 0.0021466
18 | 20 | 1.0015 | 0.64093 | 1.6817e-09 | 0 | 0 | 0 | 0 | 0 | 1 | -90 | 90 | 0.0057777 | 0.0014295 | -0.0057773 | -0.0014294
19 | 21 | 0.43836 | 0.28055 | 7.3612e-10 | 0 | 0 | 0 | 0 | 0 | 1 | -90 | 90 | -0.009266 | -0.0022992 | 0.0092664 | 0.0022994
19 | 22 | 14.5961 | 9.3415 | 2.4511e-08 | 0 | 0 | 0 | 0 | 0 | 1 | -90 | 90 | 0.00062868 | 0.00015266 | -0.00062861 | -0.00015494
20 | 27 | 9.0748 | 5.8079 | 1.5239e-08 | 0 | 0 | 0 | 0 | 0 | 1 | -90 | 90 | 0.0057071 | 0.0014118 | -0.0057038 | -0.0014111
21 | 68 | 4.0399 | 2.5855 | 6.784e-09 | 0 | 0 | 0 | 0 | 0 | 1 | -90 | 90 | -0.0092664 | -0.0022994 | 0.0092703 | 0.0023013
22 | 23 | 1.9565 | 1.2521 | 3.2855e-09 | 0 | 0 | 0 | 0 | 0 | 1 | -90 | 90 | 0.00029361 | 7.0977e-05 | -0.00029361 | -7.1286e-05
27 | 28 | 5.8352 | 3.7345 | 9.7988e-09 | 0 | 0 | 0 | 0 | 0 | 1 | -90 | 90 | 0.0053632 | 0.0013268 | -0.0053614 | -0.0013265
27 | 25 | 4.1343 | 2.6459 | 6.9426e-09 | 0 | 0 | 0 | 0 | 0 | 1 | -90 | 90 | 0.00034057 | 8.431e-05 | -0.00034056 | -8.4961e-05
68 | 49 | 2.5901 | 1.6576 | 4.3494e-09 | 0 | 0 | 0 | 0 | 0 | 1 | -90 | 90 | -0.010727 | -0.0026663 | 0.01073 | 0.002668
23 | 24 | 7.9941 | 5.1163 | 1.3424e-08 | 0 | 0 | 0 | 0 | 0 | 1 | -90 | 90 | 0.00022778 | 5.4788e-05 | -0.00022778 | -5.6054e-05
28 | 61 | 1.8136 | 1.1607 | 3.0456e-09 | 0 | 0 | 0 | 0 | 0 | 1 | -90 | 90 | 0.0051303 | 0.0012686 | -0.0051298 | -0.0012686
25 | 26 | 2.51 | 1.6064 | 4.2149e-09 | 0 | 0 | 0 | 0 | 0 | 1 | -90 | 90 | 0.00011468 | 2.8345e-05 | -0.00011468 | -2.8743e-05
49 | 69 | 2.2961 | 1.4695 | 3.8557e-09 | 0 | 0 | 0 | 0 | 0 | 1 | -90 | 90 | -0.02379 | -0.0059425 | 0.023804 | 0.0059514
49 | 47 | 1.3917 | 0.89069 | 2.3371e-09 | 0 | 0 | 0 | 0 | 0 | 1 | -90 | 90 | 0.01306 | 0.0032745 | -0.013057 | -0.003273
24 | 32 | 4.8104 | 3.0787 | 8.0779e-09 | 0 | 0 | 0 | 0 | 0 | 1 | -90 | 90 | 0.00022778 | 5.6054e-05 | -0.00022778 | -5.6817e-05
32 | 71 | 1.7226 | 1.1025 | 2.8927e-09 | 0 | 0 | 0 | 0 | 0 | 1 | -90 | 90 | 0.00010046 | 2.4906e-05 | -0.00010046 | -2.518e-05
61 | 43 | 15.0955 | 9.6611 | 2.5349e-08 | 0 | 0 | 0 | 0 | 0 | 1 | -90 | 90 | 0.0026334 | 0.00064862 | -0.0026323 | -0.00065025
61 | 60 | 0.23172 | 0.1483 | 3.8912e-10 | 0 | 0 | 0 | 0 | 0 | 1 | -90 | 90 | 0.0024963 | 0.00061996 | -0.0024963 | -0.00061998
43 | 39 | 1.1121 | 0.71175 | 1.8675e-09 | 0 | 0 | 0 | 0 | 0 | 1 | -90 | 90 | 0.0022403 | 0.000552 | -0.0022402 | -0.00055214
60 | 58 | 5.1064 | 3.2681 | 8.575e-09 | 0 | 0 | 0 | 0 | 0 | 1 | -90 | 90 | 0.0023998 | 0.0005968 | -0.0023994 | -0.00059739
60 | 62 | 6.4165 | 4.1066 | 1.0775e-08 | 0 | 0 | 0 | 0 | 0 | 1 | -90 | 90 | 9.6558e-05 | 2.3186e-05 | -9.6558e-05 | -2.4202e-05
33 | 34 | 6.7532 | 4.322 | 1.134e-08 | 0 | 0 | 0 | 0 | 0 | 1 | -90 | 90 | -0.00071805 | -0.0001783 | 0.00071809 | 0.00017726
33 | 35 | 10.5943 | 6.7804 | 1.7791e-08 | 0 | 0 | 0 | 0 | 0 | 1 | -90 | 90 | 0.00016161 | 3.8833e-05 | -0.00016161 | -4.0507e-05
34 | 36 | 2.1345 | 1.3661 | 3.5844e-09 | 0 | 0 | 0 | 0 | 0 | 1 | -90 | 90 | 0.00039785 | 9.9169e-05 | -0.00039785 | -9.9504e-05
34 | 37 | 0.51022 | 0.32654 | 8.5679e-10 | 0 | 0 | 0 | 0 | 0 | 1 | -90 | 90 | -0.0011159 | -0.00027642 | 0.0011159 | 0.00027635
36 | 50 | 0.9124 | 0.58393 | 1.5322e-09 | 0 | 0 | 0 | 0 | 0 | 1 | -90 | 90 | 0.00031718 | 7.9284e-05 | -0.00031718 | -7.9428e-05
37 | 59 | 3.9163 | 2.5064 | 6.5765e-09 | 0 | 0 | 0 | 0 | 0 | 1 | -90 | 90 | -0.0017934 | -0.00044614 | 0.0017935 | 0.00044561
50 | 51 | 0.44652 | 0.28577 | 7.4983e-10 | 0 | 0 | 0 | 0 | 0 | 1 | -90 | 90 | 0.00016532 | 4.1365e-05 | -0.00016532 | -4.1435e-05
59 | 58 | 0.61267 | 0.39211 | 1.0288e-09 | 0 | 0 | 0 | 0 | 0 | 1 | -90 | 90 | -0.0019018 | -0.00047276 | 0.0019018 | 0.00047267
55 | 54 | 1.2159 | 0.77816 | 2.0418e-09 | 0 | 0 | 0 | 0 | 0 | 1 | -90 | 90 | -0.00010318 | -2.5861e-05 | 0.00010318 | 2.5667e-05
54 | 52 | 9.117 | 5.8349 | 1.531e-08 | 0 | 0 | 0 | 0 | 0 | 1 | -90 | 90 | -0.00017757 | -4.4312e-05 | 0.00017757 | 4.2862e-05
38 | 39 | 2.2487 | 1.4392 | 3.7762e-09 | 0 | 0 | 0 | 0 | 0 | 1 | -90 | 90 | -0.0013941 | -0.0003459 | 0.0013942 | 0.00034557
38 | 40 | 6.7355 | 4.3107 | 1.1311e-08 | 0 | 0 | 0 | 0 | 0 | 1 | -90 | 90 | 0.0004248 | 0.00010294 | -0.00042479 | -0.000104
39 | 41 | 8.4002 | 5.3761 | 1.4106e-08 | 0 | 0 | 0 | 0 | 0 | 1 | -90 | 90 | 0.00030947 | 7.487e-05 | -0.00030946 | -7.6193e-05
39 | 42 | 3.2264 | 2.0649 | 5.4179e-09 | 0 | 0 | 0 | 0 | 0 | 1 | -90 | 90 | 0.00053657 | 0.0001317 | -0.00053656 | -0.0001322
40 | 44 | 1.6184 | 1.0357 | 2.7177e-09 | 0 | 0 | 0 | 0 | 0 | 1 | -90 | 90 | 0.00042479 | 0.000104 | -0.00042479 | -0.00010425
41 | 96 | 1.2809 | 0.81975 | 2.1509e-09 | 0 | 0 | 0 | 0 | 0 | 1 | -90 | 90 | 0.00016837 | 4.1999e-05 | -0.00016837 | -4.2202e-05
41 | 97 | 5.3024 | 3.3935 | 8.9042e-09 | 0 | 0 | 0 | 0 | 0 | 1 | -90 | 90 | 0.00014109 | 3.4193e-05 | -0.00014108 | -3.5031e-05
42 | 56 | 0.76524 | 0.48975 | 1.285e-09 | 0 | 0 | 0 | 0 | 0 | 1 | -90 | 90 | 0.00041516 | 0.00010178 | -0.00041516 | -0.0001019
44 | 85 | 3.0084 | 1.9254 | 5.052e-09 | 0 | 0 | 0 | 0 | 0 | 1 | -90 | 90 | 6.6286e-05 | 1.6138e-05 | -6.6286e-05 | -1.6614e-05
44 | 82 | 4.3034 | 2.7542 | 7.2265e-09 | 0 | 0 | 0 | 0 | 0 | 1 | -90 | 90 | 0.0003585 | 8.8112e-05 | -0.00035849 | -8.8789e-05
97 | 98 | 2.0919 | 1.3388 | 3.5128e-09 | 0 | 0 | 0 | 0 | 0 | 1 | -90 | 90 | 0.00014108 | 3.5031e-05 | -0.00014108 | -3.5362e-05
56 | 57 | 1.3046 | 0.83492 | 2.1907e-09 | 0 | 0 | 0 | 0 | 0 | 1 | -90 | 90 | 0.00037366 | 9.1493e-05 | -0.00037366 | -9.1698e-05
82 | 83 | 1.0708 | 0.68528 | 1.7981e-09 | 0 | 0 | 0 | 0 | 0 | 1 | -90 | 90 | 0.00027914 | 6.8898e-05 | -0.00027914 | -6.9067e-05
57 | 78 | 12.3707 | 7.9172 | 2.0774e-08 | 0 | 0 | 0 | 0 | 0 | 1 | -90 | 90 | 6.3543e-05 | 1.397e-05 | -6.3543e-05 | -1.5927e-05
83 | 84 | 5.1213 | 3.2776 | 8.6e-09 | 0 | 0 | 0 | 0 | 0 | 1 | -90 | 90 | 0.00016388 | 4.0179e-05 | -0.00016388 | -4.0988e-05
45 | 46 | 0.6517 | 0.41709 | 1.0944e-09 | 0 | 0 | 0 | 0 | 0 | 1 | -90 | 90 | 0.0089463 | 0.0022426 | -0.0089457 | -0.0022423
45 | 47 | 0.22334 | 0.14294 | 3.7504e-10 | 0 | 0 | 0 | 0 | 0 | 1 | -90 | 90 | -0.010597 | -0.0026563 | 0.010597 | 0.0026564
46 | 48 | 2.2348 | 1.4303 | 3.7529e-09 | 0 | 0 | 0 | 0 | 0 | 1 | -90 | 90 | 0.0082567 | 0.0020696 | -0.008255 | -0.0020689
48 | 72 | 8.9063 | 5.7 | 1.4956e-08 | 0 | 0 | 0 | 0 | 0 | 1 | -90 | 90 | 0.0056925 | 0.0014266 | -0.0056892 | -0.0014259
69 | 81 | 0.51612 | 0.33031 | 8.667e-10 | 0 | 0 | 0 | 0 | 0 | 1 | -90 | 90 | -0.024956 | -0.0062402 | 0.02496 | 0.0062424
81 | 79 | 4.7935 | 3.0679 | 8.0496e-09 | 0 | 0 | 0 | 0 | 0 | 1 | -90 | 90 | 0.0017715 | 0.00043849 | -0.0017714 | -0.00043915
81 | 87 | 0.54445 | 0.34845 | 9.1428e-10 | 0 | 0 | 0 | 0 | 0 | 1 | -90 | 90 | -0.026732 | -0.0066809 | 0.026736 | 0.0066836
52 | 53 | 0.92023 | 0.58894 | 1.5453e-09 | 0 | 0 | 0 | 0 | 0 | 1 | -90 | 90 | -0.00050012 | -0.00012371 | 0.00050013 | 0.00012356
53 | 80 | 9.31 | 5.9584 | 1.5634e-08 | 0 | 0 | 0 | 0 | 0 | 1 | -90 | 90 | -0.0014675 | -0.00036604 | 0.0014678 | 0.0003647
80 | 79 | 11.2694 | 7.2124 | 1.8924e-08 | 0 | 0 | 0 | 0 | 0 | 1 | -90 | 90 | -0.001771 | -0.00044069 | 0.0017714 | 0.00043915
63 | 64 | 0.81404 | 0.52099 | 1.367e-09 | 0 | 0 | 0 | 0 | 0 | 1 | -90 | 90 | -0.013924 | -0.0034968 | 0.013926 | 0.0034978
63 | 65 | 5.7121 | 3.6558 | 9.5922e-09 | 0 | 0 | 0 | 0 | 0 | 1 | -90 | 90 | 0.012955 | 0.003254 | -0.012945 | -0.0032481
64 | 66 | 1.9079 | 1.2211 | 3.204e-09 | 0 | 0 | 0 | 0 | 0 | 1 | -90 | 90 | -0.016845 | -0.0042295 | 0.016851 | 0.0042331
65 | 67 | 6.003 | 3.8419 | 1.0081e-08 | 0 | 0 | 0 | 0 | 0 | 1 | -90 | 90 | 0.012945 | 0.0032481 | -0.012933 | -0.0032418
66 | 87 | 1.6654 | 1.0658 | 2.7966e-09 | 0 | 0 | 0 | 0 | 0 | 1 | -90 | 90 | -0.020205 | -0.0050738 | 0.020213 | 0.0050784
67 | 73 | 1.2925 | 0.82721 | 2.1705e-09 | 0 | 0 | 0 | 0 | 0 | 1 | -90 | 90 | 0.0084236 | 0.0021115 | -0.0084225 | -0.002111
87 | 88 | 2.3158 | 1.4821 | 3.8889e-09 | 0 | 0 | 0 | 0 | 0 | 1 | -90 | 90 | -0.046949 | -0.011762 | 0.047006 | 0.011798
73 | 74 | 0.8701 | 0.55687 | 1.4611e-09 | 0 | 0 | 0 | 0 | 0 | 1 | -90 | 90 | 0.0060645 | 0.00152 | -0.0060641 | -0.0015199
88 | 89 | 1.4969 | 0.95799 | 2.5136e-09 | 0 | 0 | 0 | 0 | 0 | 1 | -90 | 90 | -0.050464 | -0.012665 | 0.050507 | 0.012692
77 | 91 | 1.0275 | 0.65762 | 3.451e-09 | 0 | 0 | 0 | 0 | 0 | 1 | -90 | 90 | 0.056813 | 0.014303 | -0.056776 | -0.01428
91 | 90 | 1.0604 | 0.67865 | 1.7807e-09 | 0 | 0 | 0 | 0 | 0 | 1 | -90 | 90 | 0.052544 | 0.013219 | -0.052511 | -0.013199
90 | 89 | 0.40501 | 0.2592 | 6.8012e-10 | 0 | 0 | 0 | 0 | 0 | 1 | -90 | 90 | 0.051995 | 0.013069 | -0.051983 | -0.013062
84 | 86 | 0.55306 | 0.35396 | 9.2874e-10 | 0 | 0 | 0 | 0 | 0 | 1 | -90 | 90 | 4.3138e-05 | 1.0725e-05 | -4.3138e-05 | -1.0812e-05