## bus_data
BUS_I | BUS_TYPE | Pd | Qd | Gs | Bs | area | Vm | Va | baseKV | zone | Vmax | Vmin
1 | 1 | 0.0016804 | 0.00042115 | 0 | 0 | 1 | 0.97005 | -0.57871 | 0.4 | 1 | 1.1 | 0.9
2 | 1 | 0 | 0 | 0 | 0 | 1 | 0.97007 | -0.57844 | 0.4 | 1 | 1.1 | 0.9
3 | 1 | 0.00089206 | 0.00022357 | 0 | 0 | 1 | 0.97054 | -0.569 | 0.4 | 1 | 1.1 | 0.9
4 | 1 | 0.00076699 | 0.00019223 | 0 | 0 | 1 | 0.97102 | -0.5595 | 0.4 | 1 | 1.1 | 0.9
201 | 1 | 0.00057819 | 0.00014491 | 0 | 0 | 1 | 0.98326 | -0.32196 | 0.4 | 1 | 1.1 | 0.9
66 | 1 | 0.00062258 | 0.00015603 | 0 | 0 | 1 | 0.98348 | -0.31765 | 0.4 | 1 | 1.1 | 0.9
197 | 1 | 0 | 0 | 0 | 0 | 1 | 0.97146 | -0.55065 | 0.4 | 1 | 1.1 | 0.9
198 | 1 | 0.0012234 | 0.00030661 | 0 | 0 | 1 | 0.97145 | -0.55098 | 0.4 | 1 | 1.1 | 0.9
199 | 1 | 0 | 0 | 0 | 0 | 1 | 0.97162 | -0.5476 | 0.4 | 1 | 1.1 | 0.9
200 | 1 | 0.0011996 | 0.00030065 | 0 | 0 | 1 | 0.97211 | -0.53775 | 0.4 | 1 | 1.1 | 0.9
111 | 1 | 0.00088757 | 0.00022244 | 0 | 0 | 1 | 0.97017 | -0.57614 | 0.4 | 1 | 1.1 | 0.9
110 | 1 | 0.002644 | 0.00066266 | 0 | 0 | 1 | 0.97017 | -0.57595 | 0.4 | 1 | 1.1 | 0.9
6 | 1 | 0.0013211 | 0.00033111 | 0 | 0 | 1 | 0.98151 | -0.3548 | 0.4 | 1 | 1.1 | 0.9
7 | 1 | 0.00056423 | 0.00014141 | 0 | 0 | 1 | 0.98132 | -0.35848 | 0.4 | 1 | 1.1 | 0.9
8 | 1 | 0 | 0 | 0 | 0 | 1 | 0.98248 | -0.33582 | 0.4 | 1 | 1.1 | 0.9
15 | 1 | 0.001359 | 0.00034061 | 0 | 0 | 1 | 0.98087 | -0.36736 | 0.4 | 1 | 1.1 | 0.9
14 | 1 | 0 | 0 | 0 | 0 | 1 | 0.98071 | -0.37037 | 0.4 | 1 | 1.1 | 0.9
9 | 1 | 0 | 0 | 0 | 0 | 1 | 0.98266 | -0.33219 | 0.4 | 1 | 1.1 | 0.9
202 | 1 | 0.002207 | 0.00055313 | 0 | 0 | 1 | 0.98283 | -0.329 | 0.4 | 1 | 1.1 | 0.9
10 | 1 | 0.0006189 | 0.00015511 | 0 | 0 | 1 | 0.98052 | -0.37416 | 0.4 | 1 | 1.1 | 0.9
11 | 1 | 0.00066745 | 0.00016728 | 0 | 0 | 1 | 0.98044 | -0.37579 | 0.4 | 1 | 1.1 | 0.9
12 | 1 | 0 | 0 | 0 | 0 | 1 | 0.98062 | -0.37215 | 0.4 | 1 | 1.1 | 0.9
13 | 1 | 0.0009679 | 0.00024258 | 0 | 0 | 1 | 0.98043 | -0.37597 | 0.4 | 1 | 1.1 | 0.9
16 | 1 | 0.0022665 | 0.00056804 | 0 | 0 | 1 | 0.9804 | -0.37647 | 0.4 | 1 | 1.1 | 0.9
23 | 1 | 0.0010622 | 0.00026621 | 0 | 0 | 1 | 0.98071 | -0.37047 | 0.4 | 1 | 1.1 | 0.9
20 | 1 | 0.0013074 | 0.00032765 | 0 | 0 | 1 | 0.98333 | -0.31911 | 0.4 | 1 | 1.1 | 0.9
17 | 1 | 0.0014386 | 0.00036054 | 0 | 0 | 1 | 0.98444 | -0.29748 | 0.4 | 1 | 1.1 | 0.9
18 | 1 | 0.004827 | 0.0012097 | 0 | 0 | 1 | 0.98445 | -0.29735 | 0.4 | 1 | 1.1 | 0.9
51 | 1 | 0.0013589 | 0.00034058 | 0 | 0 | 1 | 0.98481 | -0.29028 | 0.4 | 1 | 1.1 | 0.9
49 | 1 | 0.0020666 | 0.00051794 | 0 | 0 | 1 | 0.98502 | -0.28618 | 0.4 | 1 | 1.1 | 0.9
19 | 1 | 0 | 0 | 0 | 0 | 1 | 0.98364 | -0.31318 | 0.4 | 1 | 1.1 | 0.9
46 | 1 | 0.0012484 | 0.00031287 | 0 | 0 | 1 | 0.98436 | -0.29909 | 0.4 | 1 | 1.1 | 0.9
47 | 1 | 0.0012878 | 0.00032276 | 0 | 0 | 1 | 0.98473 | -0.29184 | 0.4 | 1 | 1.1 | 0.9
21 | 1 | 0.0011485 | 0.00028785 | 0 | 0 | 1 | 0.99059 | -0.17889 | 0.4 | 1 | 1.1 | 0.9
22 | 1 | 0.0014014 | 0.00035123 | 0 | 0 | 1 | 0.9906 | -0.17863 | 0.4 | 1 | 1.1 | 0.9
196 | 1 | 0.0013072 | 0.0003276 | 0 | 0 | 1 | 0.99062 | -0.17821 | 0.4 | 1 | 1.1 | 0.9
183 | 1 | 0 | 0 | 0 | 0 | 1 | 0.99066 | -0.17754 | 0.4 | 1 | 1.1 | 0.9
24 | 1 | 0.0023371 | 0.00058572 | 0 | 0 | 1 | 0.98357 | -0.31582 | 0.4 | 1 | 1.1 | 0.9
25 | 1 | 0.0021044 | 0.0005274 | 0 | 0 | 1 | 0.98354 | -0.31636 | 0.4 | 1 | 1.1 | 0.9
26 | 1 | 0 | 0 | 0 | 0 | 1 | 0.98388 | -0.30972 | 0.4 | 1 | 1.1 | 0.9
27 | 1 | 0.0015655 | 0.00039236 | 0 | 0 | 1 | 0.98348 | -0.31745 | 0.4 | 1 | 1.1 | 0.9
28 | 1 | 0.0066969 | 0.0016784 | 0 | 0 | 1 | 0.98378 | -0.31167 | 0.4 | 1 | 1.1 | 0.9
29 | 1 | 0 | 0 | 0 | 0 | 1 | 0.98421 | -0.30318 | 0.4 | 1 | 1.1 | 0.9
31 | 1 | 0.001464 | 0.00036692 | 0 | 0 | 1 | 0.98347 | -0.31773 | 0.4 | 1 | 1.1 | 0.9
35 | 1 | 0 | 0 | 0 | 0 | 1 | 0.98432 | -0.30103 | 0.4 | 1 | 1.1 | 0.9
32 | 1 | 0.00076693 | 0.00019221 | 0 | 0 | 1 | 0.98403 | -0.30682 | 0.4 | 1 | 1.1 | 0.9
30 | 1 | 0.0013432 | 0.00033663 | 0 | 0 | 1 | 0.98345 | -0.31806 | 0.4 | 1 | 1.1 | 0.9
39 | 1 | 0.0010296 | 0.00025804 | 0 | 0 | 1 | 0.98459 | -0.29576 | 0.4 | 1 | 1.1 | 0.9
36 | 1 | 0.0017903 | 0.00044869 | 0 | 0 | 1 | 0.9842 | -0.30344 | 0.4 | 1 | 1.1 | 0.9
33 | 1 | 0.001302 | 0.00032632 | 0 | 0 | 1 | 0.98373 | -0.31271 | 0.4 | 1 | 1.1 | 0.9
34 | 1 | 0.0031266 | 0.0007836 | 0 | 0 | 1 | 0.98352 | -0.31678 | 0.4 | 1 | 1.1 | 0.9
192 | 1 | 0.0010902 | 0.00027324 | 0 | 0 | 1 | 0.98348 | -0.31753 | 0.4 | 1 | 1.1 | 0.9
190 | 1 | 0.0015681 | 0.000393 | 0 | 0 | 1 | 0.98333 | -0.32036 | 0.4 | 1 | 1.1 | 0.9
189 | 1 | 0.001389 | 0.00034813 | 0 | 0 | 1 | 0.9857 | -0.27424 | 0.4 | 1 | 1.1 | 0.9
37 | 1 | 0.0017123 | 0.00042914 | 0 | 0 | 1 | 0.9842 | -0.3035 | 0.4 | 1 | 1.1 | 0.9
38 | 1 | 0.0011461 | 0.00028724 | 0 | 0 | 1 | 0.98416 | -0.30432 | 0.4 | 1 | 1.1 | 0.9
184 | 1 | 0.0022697 | 0.00056885 | 0 | 0 | 1 | 0.98413 | -0.30484 | 0.4 | 1 | 1.1 | 0.9
188 | 1 | 0.0014965 | 0.00037506 | 0 | 0 | 1 | 0.98613 | -0.26584 | 0.4 | 1 | 1.1 | 0.9
40 | 1 | 0.0062476 | 0.0015658 | 0 | 0 | 1 | 0.97883 | -0.40607 | 0.4 | 1 | 1.1 | 0.9
41 | 1 | 0 | 0 | 0 | 0 | 1 | 0.97923 | -0.3982 | 0.4 | 1 | 1.1 | 0.9
42 | 1 | 0 | 0 | 0 | 0 | 1 | 0.9784 | -0.41455 | 0.4 | 1 | 1.1 | 0.9
43 | 1 | 0 | 0 | 0 | 0 | 1 | 0.97947 | -0.39342 | 0.4 | 1 | 1.1 | 0.9
44 | 1 | 0.0023681 | 0.00059349 | 0 | 0 | 1 | 0.97822 | -0.41796 | 0.4 | 1 | 1.1 | 0.9
45 | 1 | 0.0041664 | 0.0010442 | 0 | 0 | 1 | 0.97804 | -0.42154 | 0.4 | 1 | 1.1 | 0.9
97 | 1 | 0.005784 | 0.0014496 | 0 | 0 | 1 | 0.98047 | -0.37383 | 0.4 | 1 | 1.1 | 0.9
83 | 1 | 0.00564 | 0.0014135 | 0 | 0 | 1 | 0.9779 | -0.42438 | 0.4 | 1 | 1.1 | 0.9
86 | 1 | 0.0016683 | 0.00041812 | 0 | 0 | 1 | 0.97802 | -0.42193 | 0.4 | 1 | 1.1 | 0.9
98 | 1 | 0.005341 | 0.0013386 | 0 | 0 | 1 | 0.98117 | -0.36021 | 0.4 | 1 | 1.1 | 0.9
84 | 1 | 0 | 0 | 0 | 0 | 1 | 0.97783 | -0.42567 | 0.4 | 1 | 1.1 | 0.9
87 | 1 | 0.0016026 | 0.00040165 | 0 | 0 | 1 | 0.97782 | -0.42598 | 0.4 | 1 | 1.1 | 0.9
50 | 1 | 0.0013918 | 0.00034882 | 0 | 0 | 1 | 0.9853 | -0.28078 | 0.4 | 1 | 1.1 | 0.9
52 | 1 | 0.0023527 | 0.00058964 | 0 | 0 | 1 | 0.98579 | -0.27117 | 0.4 | 1 | 1.1 | 0.9
48 | 1 | 0.0019064 | 0.00047779 | 0 | 0 | 1 | 0.98502 | -0.28613 | 0.4 | 1 | 1.1 | 0.9
56 | 1 | 0.0013342 | 0.00033439 | 0 | 0 | 1 | 0.98594 | -0.26818 | 0.4 | 1 | 1.1 | 0.9
57 | 1 | 0.0014731 | 0.0003692 | 0 | 0 | 1 | 0.98664 | -0.25476 | 0.4 | 1 | 1.1 | 0.9
53 | 1 | 0 | 0 | 0 | 0 | 1 | 0.98566 | -0.27317 | 0.4 | 1 | 1.1 | 0.9
54 | 1 | 0.0044764 | 0.0011219 | 0 | 0 | 1 | 0.98402 | -0.30475 | 0.4 | 1 | 1.1 | 0.9
55 | 1 | 0.0017301 | 0.00043361 | 0 | 0 | 1 | 0.98728 | -0.24193 | 0.4 | 1 | 1.1 | 0.9
100 | 1 | 0 | 0 | 0 | 0 | 1 | 0.98241 | -0.33611 | 0.4 | 1 | 1.1 | 0.9
61 | 1 | 0 | 0 | 0 | 0 | 1 | 0.9888 | -0.21283 | 0.4 | 1 | 1.1 | 0.9
96 | 1 | 0 | 0 | 0 | 0 | 1 | 0.98112 | -0.36113 | 0.4 | 1 | 1.1 | 0.9
99 | 1 | 0 | 0 | 0 | 0 | 1 | 0.98148 | -0.35417 | 0.4 | 1 | 1.1 | 0.9
62 | 1 | 0 | 0 | 0 | 0 | 1 | 0.99191 | -0.15331 | 0.4 | 1 | 1.1 | 0.9
60 | 1 | 0.00094485 | 0.0002368 | 0 | 0 | 1 | 0.98814 | -0.22549 | 0.4 | 1 | 1.1 | 0.9
58 | 1 | 0.0021842 | 0.00054741 | 0 | 0 | 1 | 0.98665 | -0.25442 | 0.4 | 1 | 1.1 | 0.9
59 | 1 | 0.0031673 | 0.00079381 | 0 | 0 | 1 | 0.98735 | -0.2408 | 0.4 | 1 | 1.1 | 0.9
152 | 1 | 0.0019382 | 0.00048575 | 0 | 0 | 1 | 0.99347 | -0.12355 | 0.4 | 1 | 1.1 | 0.9
175 | 1 | 0.0023856 | 0.00059789 | 0 | 0 | 1 | 0.99169 | -0.15752 | 0.4 | 1 | 1.1 | 0.9
151 | 1 | 0.0016251 | 0.0004073 | 0 | 0 | 1 | 0.99401 | -0.11331 | 0.4 | 1 | 1.1 | 0.9
174 | 1 | 0.0017656 | 0.00044249 | 0 | 0 | 1 | 0.99144 | -0.16237 | 0.4 | 1 | 1.1 | 0.9
63 | 1 | 0.0020453 | 0.0005126 | 0 | 0 | 1 | 0.97305 | -0.51917 | 0.4 | 1 | 1.1 | 0.9
65 | 1 | 0.0018916 | 0.00047409 | 0 | 0 | 1 | 0.97318 | -0.51656 | 0.4 | 1 | 1.1 | 0.9
70 | 1 | 0.0029484 | 0.00073893 | 0 | 0 | 1 | 0.9731 | -0.51818 | 0.4 | 1 | 1.1 | 0.9
64 | 1 | 0 | 0 | 0 | 0 | 1 | 0.9733 | -0.5142 | 0.4 | 1 | 1.1 | 0.9
75 | 1 | 0 | 0 | 0 | 0 | 1 | 0.97377 | -0.50489 | 0.4 | 1 | 1.1 | 0.9
77 | 1 | 0.0041879 | 0.0010496 | 0 | 0 | 1 | 0.97474 | -0.48582 | 0.4 | 1 | 1.1 | 0.9
73 | 1 | 0.0027328 | 0.00068491 | 0 | 0 | 1 | 0.97352 | -0.50985 | 0.4 | 1 | 1.1 | 0.9
71 | 1 | 0.0020794 | 0.00052114 | 0 | 0 | 1 | 0.97298 | -0.52059 | 0.4 | 1 | 1.1 | 0.9
74 | 1 | 0.0027336 | 0.0006851 | 0 | 0 | 1 | 0.97293 | -0.52141 | 0.4 | 1 | 1.1 | 0.9
67 | 1 | 0.00091775 | 0.00023001 | 0 | 0 | 1 | 0.98355 | -0.31625 | 0.4 | 1 | 1.1 | 0.9
68 | 1 | 0.0030631 | 0.0007677 | 0 | 0 | 1 | 0.98346 | -0.31811 | 0.4 | 1 | 1.1 | 0.9
69 | 1 | 0.001516 | 0.00037995 | 0 | 0 | 1 | 0.98368 | -0.31379 | 0.4 | 1 | 1.1 | 0.9
195 | 1 | 0.0016559 | 0.00041502 | 0 | 0 | 1 | 0.98371 | -0.31321 | 0.4 | 1 | 1.1 | 0.9
194 | 1 | 0.0019936 | 0.00049964 | 0 | 0 | 1 | 0.9838 | -0.31137 | 0.4 | 1 | 1.1 | 0.9
72 | 1 | 0.0029094 | 0.00072916 | 0 | 0 | 1 | 0.97279 | -0.52423 | 0.4 | 1 | 1.1 | 0.9
76 | 1 | 0.0032904 | 0.00082466 | 0 | 0 | 1 | 0.97266 | -0.52686 | 0.4 | 1 | 1.1 | 0.9
102 | 1 | 0.0020502 | 0.00051382 | 0 | 0 | 1 | 0.97276 | -0.52493 | 0.4 | 1 | 1.1 | 0.9
103 | 1 | 0.0019036 | 0.00047708 | 0 | 0 | 1 | 0.97274 | -0.52533 | 0.4 | 1 | 1.1 | 0.9
101 | 1 | 0.0031074 | 0.00077879 | 0 | 0 | 1 | 0.97256 | -0.52872 | 0.4 | 1 | 1.1 | 0.9
78 | 1 | 0.0031201 | 0.00078196 | 0 | 0 | 1 | 0.97509 | -0.47897 | 0.4 | 1 | 1.1 | 0.9
118 | 1 | 0.0016066 | 0.00040264 | 0 | 0 | 1 | 0.97251 | -0.52975 | 0.4 | 1 | 1.1 | 0.9
79 | 1 | 0.0027596 | 0.00069161 | 0 | 0 | 1 | 0.97562 | -0.4685 | 0.4 | 1 | 1.1 | 0.9
80 | 1 | 0.0073733 | 0.0018479 | 0 | 0 | 1 | 0.97582 | -0.46468 | 0.4 | 1 | 1.1 | 0.9
81 | 1 | 0.0016797 | 0.00042098 | 0 | 0 | 1 | 0.97638 | -0.45365 | 0.4 | 1 | 1.1 | 0.9
82 | 1 | 0.0035219 | 0.00088266 | 0 | 0 | 1 | 0.97655 | -0.4502 | 0.4 | 1 | 1.1 | 0.9
95 | 1 | 0.0021038 | 0.00052727 | 0 | 0 | 1 | 0.97728 | -0.4359 | 0.4 | 1 | 1.1 | 0.9
93 | 1 | 0.0031554 | 0.00079082 | 0 | 0 | 1 | 0.97735 | -0.43467 | 0.4 | 1 | 1.1 | 0.9
85 | 1 | 0.0036327 | 0.00091043 | 0 | 0 | 1 | 0.9777 | -0.42826 | 0.4 | 1 | 1.1 | 0.9
88 | 1 | 0.002774 | 0.00069523 | 0 | 0 | 1 | 0.9777 | -0.42835 | 0.4 | 1 | 1.1 | 0.9
94 | 1 | 0.0060043 | 0.0015048 | 0 | 0 | 1 | 0.9776 | -0.43016 | 0.4 | 1 | 1.1 | 0.9
89 | 1 | 0.0015596 | 0.00039086 | 0 | 0 | 1 | 0.97836 | -0.41493 | 0.4 | 1 | 1.1 | 0.9
90 | 1 | 0.0031761 | 0.00079601 | 0 | 0 | 1 | 0.97924 | -0.39777 | 0.4 | 1 | 1.1 | 0.9
91 | 1 | 0.0024961 | 0.00062558 | 0 | 0 | 1 | 0.97819 | -0.41811 | 0.4 | 1 | 1.1 | 0.9
92 | 1 | 0.0068384 | 0.0017139 | 0 | 0 | 1 | 0.97948 | -0.39306 | 0.4 | 1 | 1.1 | 0.9
138 | 1 | 0.0045667 | 0.0011445 | 0 | 0 | 1 | 0.98062 | -0.37095 | 0.4 | 1 | 1.1 | 0.9
137 | 1 | 0.0074931 | 0.0018779 | 0 | 0 | 1 | 0.97975 | -0.38789 | 0.4 | 1 | 1.1 | 0.9
124 | 1 | 0.0016752 | 0.00041985 | 0 | 0 | 1 | 0.97222 | -0.53545 | 0.4 | 1 | 1.1 | 0.9
104 | 1 | 0.0018937 | 0.00047461 | 0 | 0 | 1 | 0.97266 | -0.52688 | 0.4 | 1 | 1.1 | 0.9
113 | 1 | 0.0029508 | 0.00073955 | 0 | 0 | 1 | 0.97031 | -0.57337 | 0.4 | 1 | 1.1 | 0.9
114 | 1 | 0.0025413 | 0.00063691 | 0 | 0 | 1 | 0.97043 | -0.5709 | 0.4 | 1 | 1.1 | 0.9
112 | 1 | 0.0024209 | 0.00060675 | 0 | 0 | 1 | 0.97023 | -0.57486 | 0.4 | 1 | 1.1 | 0.9
105 | 1 | 0.0037671 | 0.00094412 | 0 | 0 | 1 | 0.97263 | -0.52742 | 0.4 | 1 | 1.1 | 0.9
106 | 1 | 0.0026011 | 0.0006519 | 0 | 0 | 1 | 0.97259 | -0.52834 | 0.4 | 1 | 1.1 | 0.9
107 | 1 | 0.0016545 | 0.00041467 | 0 | 0 | 1 | 0.97253 | -0.52946 | 0.4 | 1 | 1.1 | 0.9
108 | 1 | 0.0030557 | 0.00076583 | 0 | 0 | 1 | 0.97249 | -0.5302 | 0.4 | 1 | 1.1 | 0.9
109 | 1 | 0.001305 | 0.00032705 | 0 | 0 | 1 | 0.97249 | -0.53031 | 0.4 | 1 | 1.1 | 0.9
115 | 1 | 0.0054294 | 0.0013607 | 0 | 0 | 1 | 0.97054 | -0.5688 | 0.4 | 1 | 1.1 | 0.9
116 | 1 | 0.0025009 | 0.00062678 | 0 | 0 | 1 | 0.97075 | -0.56448 | 0.4 | 1 | 1.1 | 0.9
117 | 1 | 0.0043678 | 0.0010947 | 0 | 0 | 1 | 0.97116 | -0.55653 | 0.4 | 1 | 1.1 | 0.9
119 | 1 | 0.0024087 | 0.00060368 | 0 | 0 | 1 | 0.97116 | -0.55648 | 0.4 | 1 | 1.1 | 0.9
120 | 1 | 0.0020909 | 0.00052402 | 0 | 0 | 1 | 0.97146 | -0.55048 | 0.4 | 1 | 1.1 | 0.9
122 | 1 | 0.0024171 | 0.00060577 | 0 | 0 | 1 | 0.97199 | -0.54008 | 0.4 | 1 | 1.1 | 0.9
123 | 1 | 0 | 0 | 0 | 0 | 1 | 0.9716 | -0.54775 | 0.4 | 1 | 1.1 | 0.9
125 | 1 | 0.0016827 | 0.00042173 | 0 | 0 | 1 | 0.97155 | -0.54878 | 0.4 | 1 | 1.1 | 0.9
121 | 1 | 0.0020675 | 0.00051818 | 0 | 0 | 1 | 0.97189 | -0.54197 | 0.4 | 1 | 1.1 | 0.9
126 | 1 | 0.0015515 | 0.00038883 | 0 | 0 | 1 | 0.9713 | -0.55361 | 0.4 | 1 | 1.1 | 0.9
127 | 1 | 0.0016939 | 0.00042453 | 0 | 0 | 1 | 0.97099 | -0.55981 | 0.4 | 1 | 1.1 | 0.9
135 | 1 | 0.0017461 | 0.0004376 | 0 | 0 | 1 | 0.97094 | -0.56079 | 0.4 | 1 | 1.1 | 0.9
136 | 1 | 0.0016411 | 0.0004113 | 0 | 0 | 1 | 0.97085 | -0.56248 | 0.4 | 1 | 1.1 | 0.9
128 | 1 | 0.0030171 | 0.00075616 | 0 | 0 | 1 | 0.9776 | -0.43008 | 0.4 | 1 | 1.1 | 0.9
129 | 1 | 0.0017691 | 0.00044339 | 0 | 0 | 1 | 0.9776 | -0.43007 | 0.4 | 1 | 1.1 | 0.9
130 | 1 | 0.0038112 | 0.00095518 | 0 | 0 | 1 | 0.97758 | -0.43046 | 0.4 | 1 | 1.1 | 0.9
131 | 1 | 0.001177 | 0.00029499 | 0 | 0 | 1 | 0.97769 | -0.4283 | 0.4 | 1 | 1.1 | 0.9
132 | 1 | 0.0018995 | 0.00047607 | 0 | 0 | 1 | 0.97778 | -0.42657 | 0.4 | 1 | 1.1 | 0.9
133 | 1 | 0.0039543 | 0.00099103 | 0 | 0 | 1 | 0.97794 | -0.42334 | 0.4 | 1 | 1.1 | 0.9
134 | 1 | 0.0016008 | 0.00040121 | 0 | 0 | 1 | 0.97807 | -0.42082 | 0.4 | 1 | 1.1 | 0.9
141 | 1 | 0 | 0 | 0 | 0 | 1 | 0.97838 | -0.41471 | 0.4 | 1 | 1.1 | 0.9
143 | 1 | 0.0026058 | 0.00065308 | 0 | 0 | 1 | 0.97832 | -0.41598 | 0.4 | 1 | 1.1 | 0.9
142 | 1 | 0.0052242 | 0.0013093 | 0 | 0 | 1 | 0.97866 | -0.40928 | 0.4 | 1 | 1.1 | 0.9
153 | 1 | 0.0030851 | 0.00077319 | 0 | 0 | 1 | 0.9706 | -0.56756 | 0.4 | 1 | 1.1 | 0.9
154 | 1 | 0.004494 | 0.0011263 | 0 | 0 | 1 | 0.97039 | -0.57161 | 0.4 | 1 | 1.1 | 0.9
139 | 1 | 0.0047741 | 0.0011965 | 0 | 0 | 1 | 0.97928 | -0.39706 | 0.4 | 1 | 1.1 | 0.9
140 | 1 | 0.0053815 | 0.0013487 | 0 | 0 | 1 | 0.97879 | -0.40679 | 0.4 | 1 | 1.1 | 0.9
144 | 1 | 0.0021233 | 0.00053215 | 0 | 0 | 1 | 0.97826 | -0.41716 | 0.4 | 1 | 1.1 | 0.9
145 | 1 | 0.0015498 | 0.00038841 | 0 | 0 | 1 | 0.97824 | -0.41757 | 0.4 | 1 | 1.1 | 0.9
146 | 1 | 0.0024015 | 0.00060186 | 0 | 0 | 1 | 0.99874 | -0.023648 | 0.4 | 1 | 1.1 | 0.9
147 | 3 | 0.0021547 | 0.00054002 | 0 | 0 | 1 | 1 | 0 | 0.4 | 1 | 1.1 | 0.9
148 | 1 | 0 | 0 | 0 | 0 | 1 | 0.99606 | -0.074455 | 0.4 | 1 | 1.1 | 0.9
149 | 1 | 0.0022626 | 0.00056706 | 0 | 0 | 1 | 0.99468 | -0.1005 | 0.4 | 1 | 1.1 | 0.9
150 | 1 | 0.0024547 | 0.00061521 | 0 | 0 | 1 | 0.99581 | -0.079197 | 0.4 | 1 | 1.1 | 0.9
173 | 1 | 0.0016568 | 0.00041524 | 0 | 0 | 1 | 0.99404 | -0.11307 | 0.4 | 1 | 1.1 | 0.9
172 | 1 | 0.0012184 | 0.00030535 | 0 | 0 | 1 | 0.99366 | -0.1204 | 0.4 | 1 | 1.1 | 0.9
162 | 1 | 0.0029062 | 0.00072836 | 0 | 0 | 1 | 0.97031 | -0.57326 | 0.4 | 1 | 1.1 | 0.9
163 | 1 | 0.0024373 | 0.00061084 | 0 | 0 | 1 | 0.97024 | -0.57466 | 0.4 | 1 | 1.1 | 0.9
155 | 1 | 0.0015899 | 0.00039847 | 0 | 0 | 1 | 0.98546 | -0.27905 | 0.4 | 1 | 1.1 | 0.9
156 | 1 | 0.0010602 | 0.00026572 | 0 | 0 | 1 | 0.98585 | -0.2714 | 0.4 | 1 | 1.1 | 0.9
157 | 1 | 0.00088576 | 0.00022199 | 0 | 0 | 1 | 0.98496 | -0.28862 | 0.4 | 1 | 1.1 | 0.9
158 | 1 | 0.0035536 | 0.00089061 | 0 | 0 | 1 | 0.98636 | -0.26143 | 0.4 | 1 | 1.1 | 0.9
159 | 1 | 0.0015115 | 0.00037883 | 0 | 0 | 1 | 0.9844 | -0.29963 | 0.4 | 1 | 1.1 | 0.9
160 | 1 | 0.0036005 | 0.00090236 | 0 | 0 | 1 | 0.98683 | -0.25238 | 0.4 | 1 | 1.1 | 0.9
164 | 1 | 0.0015536 | 0.00038937 | 0 | 0 | 1 | 0.98438 | -0.3001 | 0.4 | 1 | 1.1 | 0.9
161 | 1 | 0.0044396 | 0.0011127 | 0 | 0 | 1 | 0.98741 | -0.24108 | 0.4 | 1 | 1.1 | 0.9
165 | 1 | 0.0017735 | 0.00044448 | 0 | 0 | 1 | 0.98405 | -0.30642 | 0.4 | 1 | 1.1 | 0.9
167 | 1 | 0.0040703 | 0.0010201 | 0 | 0 | 1 | 0.98813 | -0.22705 | 0.4 | 1 | 1.1 | 0.9
168 | 1 | 0 | 0 | 0 | 0 | 1 | 0.98934 | -0.20359 | 0.4 | 1 | 1.1 | 0.9
166 | 1 | 0.0022037 | 0.0005523 | 0 | 0 | 1 | 0.98386 | -0.31028 | 0.4 | 1 | 1.1 | 0.9
169 | 1 | 0.00087759 | 0.00021995 | 0 | 0 | 1 | 0.9919 | -0.15406 | 0.4 | 1 | 1.1 | 0.9
170 | 1 | 0.0029975 | 0.00075124 | 0 | 0 | 1 | 0.98881 | -0.2138 | 0.4 | 1 | 1.1 | 0.9
171 | 1 | 0.0025968 | 0.00065083 | 0 | 0 | 1 | 0.99198 | -0.15263 | 0.4 | 1 | 1.1 | 0.9
185 | 1 | 0.0041304 | 0.0010352 | 0 | 0 | 1 | 0.98747 | -0.23973 | 0.4 | 1 | 1.1 | 0.9
186 | 1 | 0.0076918 | 0.0019277 | 0 | 0 | 1 | 0.98699 | -0.2491 | 0.4 | 1 | 1.1 | 0.9
176 | 1 | 0.0024965 | 0.00062569 | 0 | 0 | 1 | 0.99122 | -0.16672 | 0.4 | 1 | 1.1 | 0.9
177 | 1 | 0.0024902 | 0.00062411 | 0 | 0 | 1 | 0.99106 | -0.16969 | 0.4 | 1 | 1.1 | 0.9
178 | 1 | 0.00077583 | 0.00019444 | 0 | 0 | 1 | 0.99078 | -0.17527 | 0.4 | 1 | 1.1 | 0.9
179 | 1 | 0.00059773 | 0.00014981 | 0 | 0 | 1 | 0.99076 | -0.17564 | 0.4 | 1 | 1.1 | 0.9
181 | 1 | 0.00086258 | 0.00021618 | 0 | 0 | 1 | 0.99058 | -0.17914 | 0.4 | 1 | 1.1 | 0.9
180 | 1 | 0.0019718 | 0.00049417 | 0 | 0 | 1 | 0.9905 | -0.18056 | 0.4 | 1 | 1.1 | 0.9
182 | 1 | 0.0037267 | 0.000934 | 0 | 0 | 1 | 0.9905 | -0.18061 | 0.4 | 1 | 1.1 | 0.9
187 | 1 | 0.0031714 | 0.00079484 | 0 | 0 | 1 | 0.9869 | -0.25088 | 0.4 | 1 | 1.1 | 0.9
191 | 1 | 0.0012756 | 0.00031968 | 0 | 0 | 1 | 0.98328 | -0.32146 | 0.4 | 1 | 1.1 | 0.9
193 | 1 | 0.0028969 | 0.00072602 | 0 | 0 | 1 | 0.98327 | -0.3217 | 0.4 | 1 | 1.1 | 0.9

## generator_data
GEN_BUS | PG | QG | QMAX | QMIN | VG | MBASE | GEN_STATUS | PMAX | PMIN
147 | 0.42954 | 0.11064 | 10 | -10 | 1 | 100 | 1 | 10 | 0

## branch_data
F_BUS | T_BUS | BR_R | BR_X | BR_B | RATE_A | RATE_B | RATE_C | TAP | SHIFT | BR_STATUS | ANGMIN | ANGMAX | P_in | Q_in | P_out | Q_out
1 | 2 | 0.68184 | 0.43637 | 1.145e-09 | 0 | 0 | 0 | 0 | 0 | 1 | -90 | 90 | -0.0016804 | -0.00042117 | 0.0016804 | 0.00042108
2 | 3 | 23.6144 | 15.1132 | 3.9655e-08 | 0 | 0 | 0 | 0 | 0 | 1 | -90 | 90 | -0.0016804 | -0.00042108 | 0.0016811 | 0.00041783
3 | 4 | 15.5345 | 9.9421 | 2.6087e-08 | 0 | 0 | 0 | 0 | 0 | 1 | -90 | 90 | -0.0025732 | -0.00064141 | 0.0025743 | 0.00063969
4 | 197 | 11.1449 | 7.1327 | 1.8715e-08 | 0 | 0 | 0 | 0 | 0 | 1 | -90 | 90 | -0.0033413 | -0.00083193 | 0.0033427 | 0.00083106
201 | 66 | 31.9398 | 20.4415 | 5.3636e-08 | 0 | 0 | 0 | 0 | 0 | 1 | -90 | 90 | -0.00057818 | -0.00014491 | 0.0005783 | 0.0001398
66 | 67 | 1.417 | 0.90691 | 2.3796e-09 | 0 | 0 | 0 | 0 | 0 | 1 | -90 | 90 | -0.0042641 | -0.0010635 | 0.0042643 | 0.0010634
66 | 68 | 0.64774 | 0.41455 | 1.0877e-09 | 0 | 0 | 0 | 0 | 0 | 1 | -90 | 90 | 0.0030632 | 0.00076764 | -0.0030631 | -0.0007677
197 | 198 | 1.1537 | 0.73835 | 1.9373e-09 | 0 | 0 | 0 | 0 | 0 | 1 | -90 | 90 | 0.0012234 | 0.00030645 | -0.0012233 | -0.00030662
197 | 199 | 2.8143 | 1.8012 | 4.726e-09 | 0 | 0 | 0 | 0 | 0 | 1 | -90 | 90 | -0.004566 | -0.0011375 | 0.0045667 | 0.0011375
199 | 200 | 9.0945 | 5.8205 | 1.5272e-08 | 0 | 0 | 0 | 0 | 0 | 1 | -90 | 90 | -0.0045667 | -0.0011375 | 0.0045688 | 0.0011374
200 | 109 | 5.4426 | 3.4833 | 2.7419e-08 | 0 | 0 | 0 | 0 | 0 | 1 | -90 | 90 | -0.0057684 | -0.0014381 | 0.0057705 | 0.0014368
111 | 110 | 0.88025 | 0.56336 | 1.4782e-09 | 0 | 0 | 0 | 0 | 0 | 1 | -90 | 90 | -0.00088753 | -0.00022246 | 0.00088754 | 0.00022232
110 | 112 | 1.3005 | 0.83234 | 2.1839e-09 | 0 | 0 | 0 | 0 | 0 | 1 | -90 | 90 | -0.0035315 | -0.00088501 | 0.0035317 | 0.00088492
6 | 7 | 2.1165 | 1.3546 | 3.5542e-09 | 0 | 0 | 0 | 0 | 0 | 1 | -90 | 90 | 0.0075124 | 0.0018825 | -0.0075111 | -0.001882
6 | 8 | 9.2812 | 5.9399 | 1.5586e-08 | 0 | 0 | 0 | 0 | 0 | 1 | -90 | 90 | -0.0088335 | -0.0022136 | 0.0088415 | 0.0022172
7 | 15 | 5.5135 | 3.5286 | 9.2586e-09 | 0 | 0 | 0 | 0 | 0 | 1 | -90 | 90 | 0.0069468 | 0.0017406 | -0.0069439 | -0.0017396
8 | 9 | 1.7809 | 1.1398 | 2.9905e-09 | 0 | 0 | 0 | 0 | 0 | 1 | -90 | 90 | -0.0088415 | -0.0022172 | 0.008843 | 0.0022179
15 | 14 | 2.323 | 1.4867 | 3.901e-09 | 0 | 0 | 0 | 0 | 0 | 1 | -90 | 90 | 0.0055849 | 0.001399 | -0.0055841 | -0.0013989
14 | 23 | 0.42937 | 0.2748 | 7.2104e-10 | 0 | 0 | 0 | 0 | 0 | 1 | -90 | 90 | 0.0010622 | 0.00026615 | -0.0010622 | -0.00026622
14 | 12 | 1.7024 | 1.0896 | 2.8588e-09 | 0 | 0 | 0 | 0 | 0 | 1 | -90 | 90 | 0.0045219 | 0.0011327 | -0.0045215 | -0.0011328
9 | 202 | 1.5593 | 0.99795 | 2.6185e-09 | 0 | 0 | 0 | 0 | 0 | 1 | -90 | 90 | -0.008843 | -0.0022179 | 0.0088444 | 0.0022185
202 | 20 | 3.881 | 2.4838 | 6.5173e-09 | 0 | 0 | 0 | 0 | 0 | 1 | -90 | 90 | -0.011051 | -0.0027717 | 0.011057 | 0.0027744
10 | 11 | 1.791 | 1.1463 | 3.0076e-09 | 0 | 0 | 0 | 0 | 0 | 1 | -90 | 90 | 0.0039022 | 0.00097767 | -0.0039019 | -0.00097777
10 | 12 | 1.9167 | 1.2267 | 3.2187e-09 | 0 | 0 | 0 | 0 | 0 | 1 | -90 | 90 | -0.0045211 | -0.0011328 | 0.0045215 | 0.0011328
11 | 13 | 0.24559 | 0.15718 | 4.1241e-10 | 0 | 0 | 0 | 0 | 0 | 1 | -90 | 90 | 0.0032344 | 0.00081049 | -0.0032344 | -0.00081051
13 | 16 | 0.95524 | 0.61135 | 1.6041e-09 | 0 | 0 | 0 | 0 | 0 | 1 | -90 | 90 | 0.0022665 | 0.00056793 | -0.0022665 | -0.00056805
20 | 19 | 2.0807 | 1.3317 | 3.4941e-09 | 0 | 0 | 0 | 0 | 0 | 1 | -90 | 90 | -0.012364 | -0.003102 | 0.012367 | 0.0031039
17 | 18 | 0.40557 | 0.25956 | 6.8105e-10 | 0 | 0 | 0 | 0 | 0 | 1 | -90 | 90 | -0.0014386 | -0.00036055 | 0.0014386 | 0.00036049
18 | 51 | 4.9031 | 3.138 | 8.2336e-09 | 0 | 0 | 0 | 0 | 0 | 1 | -90 | 90 | -0.0062655 | -0.0015703 | 0.0062676 | 0.0015708
51 | 49 | 2.3345 | 1.4941 | 3.9202e-09 | 0 | 0 | 0 | 0 | 0 | 1 | -90 | 90 | -0.0076265 | -0.0019114 | 0.007628 | 0.001912
49 | 48 | 0.024446 | 0.015645 | 4.1051e-11 | 0 | 0 | 0 | 0 | 0 | 1 | -90 | 90 | -0.0096946 | -0.0024299 | 0.0096947 | 0.0024299
19 | 46 | 4.9483 | 3.1669 | 8.3095e-09 | 0 | 0 | 0 | 0 | 0 | 1 | -90 | 90 | -0.012367 | -0.0031039 | 0.012376 | 0.0031085
46 | 47 | 2.3141 | 1.481 | 3.8859e-09 | 0 | 0 | 0 | 0 | 0 | 1 | -90 | 90 | -0.013624 | -0.0034213 | 0.013629 | 0.003424
47 | 50 | 3.2275 | 2.0656 | 5.4199e-09 | 0 | 0 | 0 | 0 | 0 | 1 | -90 | 90 | -0.014917 | -0.0037467 | 0.014925 | 0.0037512
21 | 22 | 0.99893 | 0.63932 | 1.6775e-09 | 0 | 0 | 0 | 0 | 0 | 1 | -90 | 90 | -0.0011485 | -0.00028785 | 0.0011485 | 0.0002877
22 | 196 | 0.71833 | 0.45973 | 1.2063e-09 | 0 | 0 | 0 | 0 | 0 | 1 | -90 | 90 | -0.00255 | -0.00063893 | 0.00255 | 0.00063884
196 | 183 | 0.76313 | 0.4884 | 1.2815e-09 | 0 | 0 | 0 | 0 | 0 | 1 | -90 | 90 | -0.0038572 | -0.00096645 | 0.0038573 | 0.0009664
183 | 181 | 1.0745 | 0.68768 | 1.8044e-09 | 0 | 0 | 0 | 0 | 0 | 1 | -90 | 90 | 0.0065619 | 0.0016446 | -0.0065614 | -0.0016444
183 | 179 | 0.80295 | 0.51389 | 1.3484e-09 | 0 | 0 | 0 | 0 | 0 | 1 | -90 | 90 | -0.010419 | -0.002611 | 0.01042 | 0.0026114
24 | 25 | 0.36164 | 0.23145 | 6.0729e-10 | 0 | 0 | 0 | 0 | 0 | 1 | -90 | 90 | 0.0064775 | 0.0016232 | -0.0064774 | -0.0016231
24 | 26 | 3.0029 | 1.9219 | 5.0427e-09 | 0 | 0 | 0 | 0 | 0 | 1 | -90 | 90 | -0.0088146 | -0.0022089 | 0.0088172 | 0.00221
25 | 27 | 1.0751 | 0.68807 | 1.8054e-09 | 0 | 0 | 0 | 0 | 0 | 1 | -90 | 90 | 0.004373 | 0.0010957 | -0.0043728 | -0.0010957
26 | 28 | 1.2624 | 0.80795 | 2.1199e-09 | 0 | 0 | 0 | 0 | 0 | 1 | -90 | 90 | 0.0066974 | 0.0016786 | -0.0066968 | -0.0016784
26 | 29 | 1.8287 | 1.1704 | 3.0708e-09 | 0 | 0 | 0 | 0 | 0 | 1 | -90 | 90 | -0.015515 | -0.0038886 | 0.015519 | 0.0038914
27 | 31 | 0.43677 | 0.27953 | 7.3346e-10 | 0 | 0 | 0 | 0 | 0 | 1 | -90 | 90 | 0.0028073 | 0.00070336 | -0.0028072 | -0.0007034
29 | 35 | 0.33891 | 0.2169 | 5.6911e-10 | 0 | 0 | 0 | 0 | 0 | 1 | -90 | 90 | -0.027554 | -0.0069094 | 0.027557 | 0.0069111
29 | 32 | 1.3123 | 0.83987 | 2.2037e-09 | 0 | 0 | 0 | 0 | 0 | 1 | -90 | 90 | 0.012035 | 0.003018 | -0.012033 | -0.0030169
31 | 30 | 1.0727 | 0.68652 | 1.8013e-09 | 0 | 0 | 0 | 0 | 0 | 1 | -90 | 90 | 0.0013432 | 0.00033647 | -0.0013432 | -0.00033664
35 | 39 | 0.66457 | 0.42533 | 1.116e-09 | 0 | 0 | 0 | 0 | 0 | 1 | -90 | 90 | -0.034476 | -0.0086451 | 0.034485 | 0.0086506
35 | 36 | 1.5083 | 0.96529 | 2.5328e-09 | 0 | 0 | 0 | 0 | 0 | 1 | -90 | 90 | 0.0069193 | 0.001734 | -0.0069185 | -0.0017337
32 | 33 | 2.2676 | 1.4513 | 3.8079e-09 | 0 | 0 | 0 | 0 | 0 | 1 | -90 | 90 | 0.011266 | 0.0028246 | -0.011263 | -0.002823
39 | 189 | 2.6373 | 1.6879 | 4.4288e-09 | 0 | 0 | 0 | 0 | 0 | 1 | -90 | 90 | -0.035515 | -0.0089086 | 0.035551 | 0.0089315
36 | 37 | 0.050644 | 0.032412 | 8.5044e-11 | 0 | 0 | 0 | 0 | 0 | 1 | -90 | 90 | 0.0051283 | 0.001285 | -0.0051282 | -0.001285
33 | 34 | 1.7731 | 1.1348 | 2.9775e-09 | 0 | 0 | 0 | 0 | 0 | 1 | -90 | 90 | 0.0099605 | 0.0024967 | -0.0099585 | -0.0024957
34 | 192 | 0.47478 | 0.30386 | 7.9729e-10 | 0 | 0 | 0 | 0 | 0 | 1 | -90 | 90 | 0.0068319 | 0.0017121 | -0.0068317 | -0.001712
192 | 190 | 2.1388 | 1.3689 | 3.5917e-09 | 0 | 0 | 0 | 0 | 0 | 1 | -90 | 90 | 0.0057415 | 0.0014388 | -0.0057407 | -0.0014386
190 | 191 | 1.1451 | 0.73287 | 1.923e-09 | 0 | 0 | 0 | 0 | 0 | 1 | -90 | 90 | 0.0041726 | 0.0010456 | -0.0041724 | -0.0010457
189 | 188 | 0.99291 | 0.63546 | 1.6674e-09 | 0 | 0 | 0 | 0 | 0 | 1 | -90 | 90 | -0.03694 | -0.0092796 | 0.036955 | 0.0092889
37 | 38 | 1.044 | 0.66814 | 1.7531e-09 | 0 | 0 | 0 | 0 | 0 | 1 | -90 | 90 | 0.003416 | 0.00085588 | -0.0034159 | -0.00085597
38 | 184 | 0.99354 | 0.63586 | 1.6684e-09 | 0 | 0 | 0 | 0 | 0 | 1 | -90 | 90 | 0.0022698 | 0.00056873 | -0.0022697 | -0.00056885
188 | 187 | 1.6998 | 1.0879 | 2.8544e-09 | 0 | 0 | 0 | 0 | 0 | 1 | -90 | 90 | -0.038451 | -0.009664 | 0.038479 | 0.0096813
40 | 41 | 0.99179 | 0.63475 | 1.6655e-09 | 0 | 0 | 0 | 0 | 0 | 1 | -90 | 90 | -0.034129 | -0.0085613 | 0.034142 | 0.0085694
40 | 42 | 1.3053 | 0.83536 | 2.1919e-09 | 0 | 0 | 0 | 0 | 0 | 1 | -90 | 90 | 0.027882 | 0.0069955 | -0.02787 | -0.0069885
41 | 43 | 0.60242 | 0.38555 | 1.0116e-09 | 0 | 0 | 0 | 0 | 0 | 1 | -90 | 90 | -0.034142 | -0.0085694 | 0.03415 | 0.0085742
42 | 44 | 1.2562 | 0.80399 | 2.1095e-09 | 0 | 0 | 0 | 0 | 0 | 1 | -90 | 90 | 0.011646 | 0.0029196 | -0.011644 | -0.0029185
42 | 45 | 1.8509 | 1.1846 | 3.1082e-09 | 0 | 0 | 0 | 0 | 0 | 1 | -90 | 90 | 0.016224 | 0.004069 | -0.016219 | -0.0040658
43 | 97 | 2.4724 | 1.5823 | 4.1518e-09 | 0 | 0 | 0 | 0 | 0 | 1 | -90 | 90 | -0.03415 | -0.0085742 | 0.034182 | 0.0085943
44 | 83 | 2.9721 | 1.9021 | 4.9909e-09 | 0 | 0 | 0 | 0 | 0 | 1 | -90 | 90 | 0.009276 | 0.002325 | -0.0092731 | -0.0023237
45 | 86 | 0.13689 | 0.087612 | 2.2988e-10 | 0 | 0 | 0 | 0 | 0 | 1 | -90 | 90 | 0.012053 | 0.0030216 | -0.012052 | -0.0030215
97 | 98 | 1.4723 | 0.94227 | 2.4724e-09 | 0 | 0 | 0 | 0 | 0 | 1 | -90 | 90 | -0.039966 | -0.010044 | 0.039992 | 0.01006
83 | 84 | 1.5199 | 0.97274 | 2.5523e-09 | 0 | 0 | 0 | 0 | 0 | 1 | -90 | 90 | 0.0036333 | 0.00091015 | -0.0036331 | -0.00091025
86 | 87 | 1.6707 | 1.0693 | 2.8056e-09 | 0 | 0 | 0 | 0 | 0 | 1 | -90 | 90 | 0.010384 | 0.0026033 | -0.010382 | -0.0026023
98 | 99 | 0.5759 | 0.36857 | 9.6709e-10 | 0 | 0 | 0 | 0 | 0 | 1 | -90 | 90 | -0.045333 | -0.011399 | 0.045346 | 0.011407
84 | 85 | 3.0573 | 1.9567 | 5.1341e-09 | 0 | 0 | 0 | 0 | 0 | 1 | -90 | 90 | 0.0036331 | 0.00091025 | -0.0036326 | -0.00091046
87 | 88 | 1.1586 | 0.74147 | 1.9455e-09 | 0 | 0 | 0 | 0 | 0 | 1 | -90 | 90 | 0.0087796 | 0.0022007 | -0.0087786 | -0.0022002
50 | 52 | 1.5003 | 0.96019 | 2.5194e-09 | 0 | 0 | 0 | 0 | 0 | 1 | -90 | 90 | -0.02792 | -0.0070093 | 0.027933 | 0.0070173
50 | 48 | 2.0044 | 1.2828 | 3.3659e-09 | 0 | 0 | 0 | 0 | 0 | 1 | -90 | 90 | 0.011604 | 0.0029093 | -0.011601 | -0.0029077
52 | 56 | 0.43085 | 0.27574 | 7.2351e-10 | 0 | 0 | 0 | 0 | 0 | 1 | -90 | 90 | -0.030286 | -0.0076069 | 0.03029 | 0.0076096
56 | 57 | 1.8541 | 1.1866 | 3.1135e-09 | 0 | 0 | 0 | 0 | 0 | 1 | -90 | 90 | -0.031624 | -0.007944 | 0.031645 | 0.0079567
57 | 58 | 0.044688 | 0.0286 | 7.5042e-11 | 0 | 0 | 0 | 0 | 0 | 1 | -90 | 90 | -0.033118 | -0.0083259 | 0.033118 | 0.0083262
53 | 54 | 0.55427 | 0.35473 | 3.7231e-09 | 0 | 0 | 0 | 0 | 0 | 1 | -90 | 90 | 0.24996 | 0.063531 | -0.24958 | -0.063288
53 | 55 | 0.55014 | 0.35209 | 3.6953e-09 | 0 | 0 | 0 | 0 | 0 | 1 | -90 | 90 | -0.24996 | -0.063531 | 0.25033 | 0.063771
54 | 100 | 0.55888 | 0.35768 | 3.754e-09 | 0 | 0 | 0 | 0 | 0 | 1 | -90 | 90 | 0.2451 | 0.062167 | -0.24473 | -0.061931
55 | 61 | 0.51048 | 0.32671 | 3.429e-09 | 0 | 0 | 0 | 0 | 0 | 1 | -90 | 90 | -0.25206 | -0.064205 | 0.25242 | 0.064431
100 | 96 | 0.54605 | 0.34947 | 3.6679e-09 | 0 | 0 | 0 | 0 | 0 | 1 | -90 | 90 | 0.19935 | 0.0505 | -0.19911 | -0.050347
100 | 99 | 1.7253 | 1.1042 | 2.8973e-09 | 0 | 0 | 0 | 0 | 0 | 1 | -90 | 90 | 0.045385 | 0.011432 | -0.045346 | -0.011407
61 | 62 | 0.90615 | 0.57994 | 6.0867e-09 | 0 | 0 | 0 | 0 | 0 | 1 | -90 | 90 | -0.29191 | -0.074382 | 0.29275 | 0.07492
61 | 60 | 1.4088 | 0.90163 | 2.3658e-09 | 0 | 0 | 0 | 0 | 0 | 1 | -90 | 90 | 0.03949 | 0.0099514 | -0.039466 | -0.0099364
96 | 138 | 0.83097 | 0.53182 | 1.3954e-09 | 0 | 0 | 0 | 0 | 0 | 1 | -90 | 90 | 0.051062 | 0.01284 | -0.051038 | -0.012825
96 | 92 | 0.93533 | 0.59861 | 6.2827e-09 | 0 | 0 | 0 | 0 | 0 | 1 | -90 | 90 | 0.14804 | 0.037507 | -0.14782 | -0.037363
62 | 152 | 0.42442 | 0.27163 | 2.8509e-09 | 0 | 0 | 0 | 0 | 0 | 1 | -90 | 90 | -0.3137 | -0.080175 | 0.31415 | 0.080464
62 | 175 | 0.88673 | 0.56751 | 1.4891e-09 | 0 | 0 | 0 | 0 | 0 | 1 | -90 | 90 | 0.020949 | 0.0052559 | -0.020945 | -0.0052534
60 | 59 | 1.7431 | 1.1156 | 2.9271e-09 | 0 | 0 | 0 | 0 | 0 | 1 | -90 | 90 | 0.038521 | 0.0096996 | -0.038493 | -0.0096818
58 | 59 | 1.6877 | 1.0801 | 2.8341e-09 | 0 | 0 | 0 | 0 | 0 | 1 | -90 | 90 | -0.035302 | -0.0088736 | 0.035325 | 0.008888
152 | 151 | 0.14545 | 0.093089 | 9.7701e-10 | 0 | 0 | 0 | 0 | 0 | 1 | -90 | 90 | -0.31609 | -0.08095 | 0.31624 | 0.08105
175 | 174 | 1.1508 | 0.73651 | 1.9325e-09 | 0 | 0 | 0 | 0 | 0 | 1 | -90 | 90 | 0.018559 | 0.0046555 | -0.018555 | -0.0046529
151 | 149 | 0.18128 | 0.11602 | 1.2176e-09 | 0 | 0 | 0 | 0 | 0 | 1 | -90 | 90 | -0.31787 | -0.081458 | 0.31807 | 0.081584
174 | 176 | 1.1419 | 0.7308 | 1.9175e-09 | 0 | 0 | 0 | 0 | 0 | 1 | -90 | 90 | 0.016789 | 0.0042104 | -0.016786 | -0.0042084
63 | 65 | 5.408 | 3.4611 | 9.0814e-09 | 0 | 0 | 0 | 0 | 0 | 1 | -90 | 90 | -0.0020453 | -0.00051262 | 0.0020455 | 0.00051193
65 | 70 | 0.21447 | 0.13726 | 1.4406e-09 | 0 | 0 | 0 | 0 | 0 | 1 | -90 | 90 | 0.031953 | 0.0080033 | -0.031951 | -0.0080019
65 | 64 | 0.27891 | 0.1785 | 1.8734e-09 | 0 | 0 | 0 | 0 | 0 | 1 | -90 | 90 | -0.03589 | -0.0089893 | 0.035894 | 0.0089918
70 | 71 | 0.35363 | 0.22632 | 2.3753e-09 | 0 | 0 | 0 | 0 | 0 | 1 | -90 | 90 | 0.029002 | 0.0072629 | -0.028999 | -0.007261
64 | 75 | 1.1018 | 0.70516 | 7.401e-09 | 0 | 0 | 0 | 0 | 0 | 1 | -90 | 90 | -0.035894 | -0.0089917 | 0.03591 | 0.0090012
75 | 77 | 0.77271 | 0.49453 | 5.1903e-09 | 0 | 0 | 0 | 0 | 0 | 1 | -90 | 90 | -0.10519 | -0.026424 | 0.10528 | 0.026484
75 | 73 | 0.30472 | 0.19502 | 2.0468e-09 | 0 | 0 | 0 | 0 | 0 | 1 | -90 | 90 | 0.069275 | 0.017422 | -0.069259 | -0.017412
77 | 78 | 0.26687 | 0.1708 | 1.7926e-09 | 0 | 0 | 0 | 0 | 0 | 1 | -90 | 90 | -0.10947 | -0.027534 | 0.1095 | 0.027557
73 | 74 | 0.73976 | 0.47345 | 4.9691e-09 | 0 | 0 | 0 | 0 | 0 | 1 | -90 | 90 | 0.066526 | 0.016727 | -0.066489 | -0.016704
71 | 72 | 0.57239 | 0.36633 | 3.8448e-09 | 0 | 0 | 0 | 0 | 0 | 1 | -90 | 90 | 0.02692 | 0.0067399 | -0.026915 | -0.0067372
74 | 76 | 0.36295 | 0.23229 | 2.4379e-09 | 0 | 0 | 0 | 0 | 0 | 1 | -90 | 90 | 0.063756 | 0.016019 | -0.063739 | -0.016009
67 | 69 | 2.0522 | 1.3134 | 3.4461e-09 | 0 | 0 | 0 | 0 | 0 | 1 | -90 | 90 | -0.0051821 | -0.0012934 | 0.0051827 | 0.0012935
69 | 195 | 0.37811 | 0.24199 | 6.3495e-10 | 0 | 0 | 0 | 0 | 0 | 1 | -90 | 90 | -0.0066987 | -0.0016734 | 0.0066989 | 0.0016735
195 | 194 | 0.95465 | 0.61097 | 1.6031e-09 | 0 | 0 | 0 | 0 | 0 | 1 | -90 | 90 | -0.0083548 | -0.0020885 | 0.0083556 | 0.0020888
194 | 166 | 0.45702 | 0.29249 | 7.6745e-10 | 0 | 0 | 0 | 0 | 0 | 1 | -90 | 90 | -0.010349 | -0.0025885 | 0.01035 | 0.0025888
72 | 102 | 0.12307 | 0.078762 | 8.2664e-10 | 0 | 0 | 0 | 0 | 0 | 1 | -90 | 90 | 0.024006 | 0.0060081 | -0.024005 | -0.0060076
76 | 101 | 0.13059 | 0.08358 | 8.7721e-10 | 0 | 0 | 0 | 0 | 0 | 1 | -90 | 90 | 0.060449 | 0.015184 | -0.060443 | -0.015181
102 | 103 | 0.077849 | 0.049824 | 5.2292e-10 | 0 | 0 | 0 | 0 | 0 | 1 | -90 | 90 | 0.021955 | 0.0054938 | -0.021954 | -0.0054936
103 | 104 | 0.32766 | 0.2097 | 2.2009e-09 | 0 | 0 | 0 | 0 | 0 | 1 | -90 | 90 | 0.020051 | 0.0050165 | -0.020049 | -0.0050157
101 | 118 | 0.076355 | 0.048867 | 5.1288e-10 | 0 | 0 | 0 | 0 | 0 | 1 | -90 | 90 | 0.057336 | 0.014402 | -0.057333 | -0.0144
78 | 79 | 0.39751 | 0.25441 | 2.6701e-09 | 0 | 0 | 0 | 0 | 0 | 1 | -90 | 90 | -0.11262 | -0.028339 | 0.11268 | 0.028374
118 | 124 | 0.43381 | 0.27764 | 2.9139e-09 | 0 | 0 | 0 | 0 | 0 | 1 | -90 | 90 | 0.055727 | 0.013998 | -0.055712 | -0.013988
79 | 80 | 0.14153 | 0.090582 | 9.5069e-10 | 0 | 0 | 0 | 0 | 0 | 1 | -90 | 90 | -0.11544 | -0.029066 | 0.11546 | 0.029079
80 | 81 | 0.38489 | 0.24633 | 2.5853e-09 | 0 | 0 | 0 | 0 | 0 | 1 | -90 | 90 | -0.12283 | -0.030927 | 0.1229 | 0.030969
81 | 82 | 0.11867 | 0.07595 | 7.9713e-10 | 0 | 0 | 0 | 0 | 0 | 1 | -90 | 90 | -0.12458 | -0.031389 | 0.1246 | 0.031402
82 | 95 | 0.47906 | 0.3066 | 3.2179e-09 | 0 | 0 | 0 | 0 | 0 | 1 | -90 | 90 | -0.12812 | -0.032285 | 0.12821 | 0.032341
95 | 93 | 0.040706 | 0.026052 | 2.7342e-10 | 0 | 0 | 0 | 0 | 0 | 1 | -90 | 90 | -0.13031 | -0.032868 | 0.13032 | 0.032873
93 | 91 | 0.53387 | 0.34168 | 3.5861e-09 | 0 | 0 | 0 | 0 | 0 | 1 | -90 | 90 | -0.13348 | -0.033664 | 0.13358 | 0.033731
88 | 94 | 1.2934 | 0.82775 | 2.1719e-09 | 0 | 0 | 0 | 0 | 0 | 1 | -90 | 90 | 0.0060047 | 0.001505 | -0.0060042 | -0.0015049
89 | 90 | 0.53813 | 0.3444 | 3.6147e-09 | 0 | 0 | 0 | 0 | 0 | 1 | -90 | 90 | -0.13766 | -0.034761 | 0.13777 | 0.034833
89 | 91 | 0.10049 | 0.064311 | 6.7497e-10 | 0 | 0 | 0 | 0 | 0 | 1 | -90 | 90 | 0.1361 | 0.03437 | -0.13608 | -0.034357
90 | 92 | 0.14455 | 0.092509 | 9.7092e-10 | 0 | 0 | 0 | 0 | 0 | 1 | -90 | 90 | -0.14095 | -0.035629 | 0.14098 | 0.035649
138 | 137 | 1.5729 | 1.0067 | 2.6413e-09 | 0 | 0 | 0 | 0 | 0 | 1 | -90 | 90 | 0.046471 | 0.01168 | -0.046433 | -0.011656
137 | 139 | 1.0137 | 0.64875 | 1.7022e-09 | 0 | 0 | 0 | 0 | 0 | 1 | -90 | 90 | 0.03894 | 0.0097785 | -0.038923 | -0.0097678
124 | 122 | 0.36368 | 0.23275 | 2.4428e-09 | 0 | 0 | 0 | 0 | 0 | 1 | -90 | 90 | 0.054036 | 0.013568 | -0.054025 | -0.013561
104 | 105 | 0.12591 | 0.080581 | 8.4573e-10 | 0 | 0 | 0 | 0 | 0 | 1 | -90 | 90 | 0.018156 | 0.0045411 | -0.018155 | -0.0045409
113 | 114 | 1.1719 | 0.75001 | 1.9679e-09 | 0 | 0 | 0 | 0 | 0 | 1 | -90 | 90 | -0.0089037 | -0.0022314 | 0.0089047 | 0.0022319
113 | 112 | 1.0589 | 0.6777 | 1.7782e-09 | 0 | 0 | 0 | 0 | 0 | 1 | -90 | 90 | 0.0059529 | 0.0014918 | -0.0059525 | -0.0014917
114 | 115 | 0.77395 | 0.49533 | 1.2997e-09 | 0 | 0 | 0 | 0 | 0 | 1 | -90 | 90 | -0.011446 | -0.0028688 | 0.011447 | 0.0028694
105 | 106 | 0.26966 | 0.17258 | 1.8113e-09 | 0 | 0 | 0 | 0 | 0 | 1 | -90 | 90 | 0.014388 | 0.0035967 | -0.014388 | -0.0035965
106 | 107 | 0.40405 | 0.25859 | 2.714e-09 | 0 | 0 | 0 | 0 | 0 | 1 | -90 | 90 | 0.011786 | 0.0029445 | -0.011786 | -0.0029444
107 | 108 | 0.30649 | 0.19615 | 2.0587e-09 | 0 | 0 | 0 | 0 | 0 | 1 | -90 | 90 | 0.010131 | 0.0025297 | -0.010131 | -0.0025297
108 | 109 | 0.066184 | 0.042357 | 4.4456e-10 | 0 | 0 | 0 | 0 | 0 | 1 | -90 | 90 | 0.0070754 | 0.0017638 | -0.0070754 | -0.0017638
115 | 116 | 1.0809 | 0.6918 | 1.8152e-09 | 0 | 0 | 0 | 0 | 0 | 1 | -90 | 90 | -0.016876 | -0.0042302 | 0.01688 | 0.0042323
116 | 117 | 1.7325 | 1.1088 | 2.9094e-09 | 0 | 0 | 0 | 0 | 0 | 1 | -90 | 90 | -0.019381 | -0.0048591 | 0.019388 | 0.0048635
117 | 119 | 0.0090714 | 0.0058057 | 1.5233e-11 | 0 | 0 | 0 | 0 | 0 | 1 | -90 | 90 | -0.023756 | -0.0059582 | 0.023756 | 0.0059583
119 | 120 | 0.97138 | 0.62169 | 3.2624e-09 | 0 | 0 | 0 | 0 | 0 | 1 | -90 | 90 | -0.026164 | -0.006562 | 0.026172 | 0.0065665
120 | 123 | 0.40798 | 0.26111 | 2.7404e-09 | 0 | 0 | 0 | 0 | 0 | 1 | -90 | 90 | -0.028263 | -0.0070905 | 0.028266 | 0.0070926
122 | 121 | 0.15477 | 0.099054 | 1.0396e-09 | 0 | 0 | 0 | 0 | 0 | 1 | -90 | 90 | 0.051608 | 0.012955 | -0.051603 | -0.012952
123 | 125 | 0.20395 | 0.13052 | 3.4248e-10 | 0 | 0 | 0 | 0 | 0 | 1 | -90 | 90 | 0.021255 | 0.005333 | -0.021254 | -0.0053324
123 | 121 | 0.49493 | 0.31676 | 3.3245e-09 | 0 | 0 | 0 | 0 | 0 | 1 | -90 | 90 | -0.049522 | -0.012426 | 0.049535 | 0.012434
125 | 126 | 1.0447 | 0.6686 | 1.7543e-09 | 0 | 0 | 0 | 0 | 0 | 1 | -90 | 90 | 0.019572 | 0.0049107 | -0.019567 | -0.0049079
126 | 127 | 1.4574 | 0.93276 | 2.4474e-09 | 0 | 0 | 0 | 0 | 0 | 1 | -90 | 90 | 0.018016 | 0.0045191 | -0.01801 | -0.0045159
127 | 135 | 0.25377 | 0.16241 | 4.2615e-10 | 0 | 0 | 0 | 0 | 0 | 1 | -90 | 90 | 0.016317 | 0.0040914 | -0.016316 | -0.0040909
135 | 136 | 0.49054 | 0.31395 | 8.2375e-10 | 0 | 0 | 0 | 0 | 0 | 1 | -90 | 90 | 0.01457 | 0.0036533 | -0.014569 | -0.0036526
136 | 153 | 1.658 | 1.0611 | 2.7842e-09 | 0 | 0 | 0 | 0 | 0 | 1 | -90 | 90 | 0.012928 | 0.0032413 | -0.012925 | -0.0032396
128 | 129 | 0.0068339 | 0.0043737 | 1.1476e-11 | 0 | 0 | 0 | 0 | 0 | 1 | -90 | 90 | -0.0068283 | -0.0017114 | 0.0068283 | 0.0017114
128 | 130 | 0.4303 | 0.27539 | 7.2259e-10 | 0 | 0 | 0 | 0 | 0 | 1 | -90 | 90 | 0.0038112 | 0.00095518 | -0.0038112 | -0.00095521
129 | 131 | 0.87772 | 0.56174 | 1.4739e-09 | 0 | 0 | 0 | 0 | 0 | 1 | -90 | 90 | -0.0085974 | -0.0021548 | 0.0085981 | 0.0021551
131 | 132 | 0.75837 | 0.48536 | 1.2735e-09 | 0 | 0 | 0 | 0 | 0 | 1 | -90 | 90 | -0.0097751 | -0.0024501 | 0.0097759 | 0.0024505
132 | 133 | 1.1887 | 0.76075 | 1.9961e-09 | 0 | 0 | 0 | 0 | 0 | 1 | -90 | 90 | -0.011675 | -0.0029266 | 0.011677 | 0.0029275
133 | 134 | 0.68939 | 0.44121 | 1.1577e-09 | 0 | 0 | 0 | 0 | 0 | 1 | -90 | 90 | -0.015631 | -0.0039186 | 0.015633 | 0.0039197
134 | 141 | 1.5229 | 0.97466 | 2.5574e-09 | 0 | 0 | 0 | 0 | 0 | 1 | -90 | 90 | -0.017234 | -0.0043209 | 0.017239 | 0.0043239
141 | 143 | 0.8721 | 0.55815 | 1.4645e-09 | 0 | 0 | 0 | 0 | 0 | 1 | -90 | 90 | 0.0062794 | 0.0015735 | -0.006279 | -0.0015734
141 | 142 | 0.9908 | 0.63411 | 1.6638e-09 | 0 | 0 | 0 | 0 | 0 | 1 | -90 | 90 | -0.023519 | -0.0058974 | 0.023525 | 0.0059011
143 | 144 | 1.371 | 0.87743 | 2.3023e-09 | 0 | 0 | 0 | 0 | 0 | 1 | -90 | 90 | 0.0036732 | 0.00092033 | -0.003673 | -0.00092042
142 | 140 | 0.37117 | 0.23755 | 6.2329e-10 | 0 | 0 | 0 | 0 | 0 | 1 | -90 | 90 | -0.028749 | -0.0072104 | 0.028752 | 0.0072126
153 | 154 | 1.7373 | 1.1119 | 2.9174e-09 | 0 | 0 | 0 | 0 | 0 | 1 | -90 | 90 | 0.0098396 | 0.0024663 | -0.0098377 | -0.0024654
154 | 162 | 1.3072 | 0.8366 | 2.1951e-09 | 0 | 0 | 0 | 0 | 0 | 1 | -90 | 90 | 0.0053439 | 0.0013391 | -0.0053434 | -0.001339
139 | 140 | 1.2259 | 0.78457 | 2.0586e-09 | 0 | 0 | 0 | 0 | 0 | 1 | -90 | 90 | 0.034149 | 0.0085713 | -0.034134 | -0.0085613
144 | 145 | 1.139 | 0.72897 | 1.9127e-09 | 0 | 0 | 0 | 0 | 0 | 1 | -90 | 90 | 0.0015498 | 0.00038825 | -0.0015497 | -0.00038842
146 | 147 | 0.25223 | 0.16143 | 1.6942e-09 | 0 | 0 | 0 | 0 | 0 | 1 | -90 | 90 | -0.4269 | -0.10978 | 0.42739 | 0.1101
146 | 148 | 0.54286 | 0.34743 | 3.6464e-09 | 0 | 0 | 0 | 0 | 0 | 1 | -90 | 90 | 0.4245 | 0.10918 | -0.42345 | -0.10851
148 | 149 | 0.36658 | 0.23461 | 2.4624e-09 | 0 | 0 | 0 | 0 | 0 | 1 | -90 | 90 | 0.32073 | 0.08241 | -0.32033 | -0.082151
148 | 150 | 0.20711 | 0.13255 | 3.4779e-10 | 0 | 0 | 0 | 0 | 0 | 1 | -90 | 90 | 0.10272 | 0.026101 | -0.10269 | -0.026086
150 | 173 | 1.5128 | 0.9682 | 2.5404e-09 | 0 | 0 | 0 | 0 | 0 | 1 | -90 | 90 | 0.10024 | 0.025471 | -0.10007 | -0.025367
173 | 172 | 0.33224 | 0.21263 | 5.5792e-10 | 0 | 0 | 0 | 0 | 0 | 1 | -90 | 90 | 0.098418 | 0.024952 | -0.098383 | -0.024929
172 | 171 | 1.4763 | 0.94486 | 2.4792e-09 | 0 | 0 | 0 | 0 | 0 | 1 | -90 | 90 | 0.097165 | 0.024624 | -0.097014 | -0.024528
162 | 163 | 2.4157 | 1.5461 | 4.0567e-09 | 0 | 0 | 0 | 0 | 0 | 1 | -90 | 90 | 0.0024374 | 0.0006106 | -0.0024372 | -0.00061088
155 | 156 | 1.6757 | 1.0724 | 2.8139e-09 | 0 | 0 | 0 | 0 | 0 | 1 | -90 | 90 | -0.019892 | -0.0049885 | 0.019899 | 0.0049928
155 | 157 | 2.2765 | 1.4569 | 3.8228e-09 | 0 | 0 | 0 | 0 | 0 | 1 | -90 | 90 | 0.018302 | 0.00459 | -0.018294 | -0.004585
156 | 158 | 2.0749 | 1.3279 | 3.4843e-09 | 0 | 0 | 0 | 0 | 0 | 1 | -90 | 90 | -0.02096 | -0.0052586 | 0.02097 | 0.0052646
157 | 159 | 2.7487 | 1.7592 | 4.6158e-09 | 0 | 0 | 0 | 0 | 0 | 1 | -90 | 90 | 0.017408 | 0.0043631 | -0.017399 | -0.0043577
158 | 160 | 1.6119 | 1.0316 | 2.7069e-09 | 0 | 0 | 0 | 0 | 0 | 1 | -90 | 90 | -0.024523 | -0.0061552 | 0.024534 | 0.0061617
159 | 164 | 0.12884 | 0.082457 | 2.1635e-10 | 0 | 0 | 0 | 0 | 0 | 1 | -90 | 90 | 0.015887 | 0.0039788 | -0.015887 | -0.0039786
160 | 161 | 1.7551 | 1.1232 | 2.9472e-09 | 0 | 0 | 0 | 0 | 0 | 1 | -90 | 90 | -0.028134 | -0.0070641 | 0.028149 | 0.0070735
164 | 165 | 1.9131 | 1.2244 | 3.2126e-09 | 0 | 0 | 0 | 0 | 0 | 1 | -90 | 90 | 0.014333 | 0.0035893 | -0.014329 | -0.0035868
161 | 167 | 1.8866 | 1.2074 | 3.168e-09 | 0 | 0 | 0 | 0 | 0 | 1 | -90 | 90 | -0.032589 | -0.0081862 | 0.032611 | 0.0081999
165 | 166 | 1.3313 | 0.85206 | 2.2357e-09 | 0 | 0 | 0 | 0 | 0 | 1 | -90 | 90 | 0.012556 | 0.0031423 | -0.012553 | -0.0031411
167 | 168 | 2.8076 | 1.7968 | 4.7146e-09 | 0 | 0 | 0 | 0 | 0 | 1 | -90 | 90 | -0.036681 | -0.00922 | 0.036722 | 0.0092458
168 | 169 | 2.3426 | 1.4993 | 3.9339e-09 | 0 | 0 | 0 | 0 | 0 | 1 | -90 | 90 | -0.093312 | -0.023512 | 0.093533 | 0.023653
168 | 170 | 0.7946 | 0.50855 | 1.3344e-09 | 0 | 0 | 0 | 0 | 0 | 1 | -90 | 90 | 0.05659 | 0.014266 | -0.056562 | -0.014249
169 | 171 | 0.067267 | 0.043051 | 1.1296e-10 | 0 | 0 | 0 | 0 | 0 | 1 | -90 | 90 | -0.094411 | -0.023873 | 0.094418 | 0.023877
170 | 185 | 2.1256 | 1.3604 | 3.5695e-09 | 0 | 0 | 0 | 0 | 0 | 1 | -90 | 90 | 0.053564 | 0.013497 | -0.053498 | -0.013455
185 | 186 | 0.83134 | 0.53206 | 1.396e-09 | 0 | 0 | 0 | 0 | 0 | 1 | -90 | 90 | 0.049368 | 0.01242 | -0.049346 | -0.012406
186 | 187 | 0.18733 | 0.11989 | 3.1458e-10 | 0 | 0 | 0 | 0 | 0 | 1 | -90 | 90 | 0.041654 | 0.010478 | -0.04165 | -0.010476
176 | 177 | 0.91558 | 0.58597 | 1.5375e-09 | 0 | 0 | 0 | 0 | 0 | 1 | -90 | 90 | 0.014289 | 0.0035827 | -0.014287 | -0.0035816
177 | 178 | 2.0845 | 1.3341 | 3.5005e-09 | 0 | 0 | 0 | 0 | 0 | 1 | -90 | 90 | 0.011797 | 0.0029574 | -0.011794 | -0.0029558
178 | 179 | 0.14561 | 0.093189 | 2.4451e-10 | 0 | 0 | 0 | 0 | 0 | 1 | -90 | 90 | 0.011018 | 0.0027613 | -0.011018 | -0.0027612
181 | 180 | 1.0917 | 0.69866 | 1.8332e-09 | 0 | 0 | 0 | 0 | 0 | 1 | -90 | 90 | 0.0056988 | 0.0014282 | -0.0056984 | -0.0014282
180 | 182 | 0.057698 | 0.036926 | 9.689e-11 | 0 | 0 | 0 | 0 | 0 | 1 | -90 | 90 | 0.0037267 | 0.000934 | -0.0037267 | -0.000934
191 | 193 | 0.35008 | 0.22405 | 5.8788e-10 | 0 | 0 | 0 | 0 | 0 | 1 | -90 | 90 | 0.0028969 | 0.00072599 | -0.0028968 | -0.00072603